## tab.VI
Plán rozvoje pro kraj : Jihomoravský
Tab. VI - KANALIZACE - ZÁKLADNÍ ÚDAJE
CZ0641.6201.0034.01 - Svinošice
(provozní skupina)
| jednotky | 2017 | 2020 | 2025 | 2030 | 2035 | 2040 | 2045 | 2050
Celkový počet obyvatel | os. | 455 | 453 | 452 | 451 | 448 | 445 | 442 | 438
Odkanalizování
Počet obyv. napoj na kanalizaci | os. | 0 | 0 | 0 | 341 | 338 | 335 | 332 | 328
Počet obyv. napoj na kanalizaci | % | 0 | 0 | 0 | 75.6098 | 75.4464 | 75.2809 | 75.1131 | 74.8858
Přírůstek | os |  | 0 | 0 | 341 | -3 | -3 | -3 | -4
Čištění odpadních vod
Počet obyv. napoj ČOV | os. | 0 | 0 | 0 | 341 | 338 | 335 | 332 | 328
Počet obyv. napoj ČOV | % | 0 | 0 | 0 | 75.6098 | 75.4464 | 75.2809 | 75.1131 | 74.8858
Počet obyv. se svozem na ČOV | os. | 455 | 453 | 452 | 110 | 110 | 110 | 110 | 110
Počet obyv. se svozem na ČOV | % | 100 | 100 | 100 | 24.3902 | 24.5536 | 24.7191 | 24.8869 | 25.1142
Celková produkce odp. vod | mil. m3/rok | 0.016944 | 0.016858 | 0.016816 | 0.019787 | 0.019633 | 0.019478 | 0.019324 | 0.019118
Odpad. vody čištěné na ČOV | mil. m3/rok | 0 | 0 | 0 | 0.018364 | 0.01821 | 0.018055 | 0.017901 | 0.017695
Odpad. vody čištěné na ČOV | % | 0 | 0 | 0 | 92.8075 | 92.7509 | 92.6934 | 92.635 | 92.5556
Přírustek odp. vody čištěné na ČOV | mil. m3/rok |  | 0 | 0 | 0.018364 | -0.0001545 | -0.0001545 | -0.0001545 | -0.000206
Přírustek odp. vody čištěné na ČOV | % | 0 | 0 | 0 | 100 | -0.84843 | -0.85569 | -0.86308 | -1.1642
Odpad. vody čištěné v septicích | mil. m3/rok | 0 | 0 | 0 | 0 | 0 | 0 | 0 | 0
Odpad. vody čištěné v septicích | % | 0 | 0 | 0 | 0 | 0 | 0 | 0 | 0
Odpad. vody nečištěné | tis. m3/rok | 16.9436 | 16.8583 | 16.8156 | 1.4232 | 1.4232 | 1.4232 | 1.4232 | 1.4232
Odpad. vody nečištěné | % | 100 | 100 | 100 | 7.1925 | 7.2491 | 7.3066 | 7.365 | 7.4444
Počet ČOV | ks | 0 | 0 | 0 | 1 | 1 | 1 | 1 | 1
Celková kapacita ČOV | m3/d | 0 | 0 | 0 | 67.5 | 67.5 | 67.5 | 67.5 | 67.5
Přírůstek | m3/d |  | 0 | 0 | 67.5 | 0 | 0 | 0 | 0
Přebytek kapacity | m3/d |  |  |  | 67.5 | 67.5 | 67.5 | 67.5 | 67.5
Nedostatek kapacity | m3/d | 2017: 0; 2020: 0; 2025: 0
Celková délka nové kanalizace | km | 0 | 0 | 0 | 5.645 | 5.645 | 5.645 | 5.645 | 5.645
Přírůstek | km |  | 0 | 0 | 5.645 | 0 | 0 | 0 | 0
Přírůstek | % |  | 0 | 0 | 100 | 0 | 0 | 0 | 0
Celková délka rek. kanalizace | km | 0 | 0 | 0 | 0 | 0 | 0 | 0 | 0
Přírůstek | km |  | 0 | 0 | 0 | 0 | 0 | 0 | 0
Přírůstek | % |  | 0 | 0 | 0 | 0 | 0 | 0 | 0
Produkce zněčištění
BSK5 | t/rok | 4.3143 | 4.2946 | 4.2847 | 9.2535 | 9.1801 | 9.1068 | 9.0334 | 8.9356
NL | t/rok | 3.9548 | 3.9367 | 3.9277 | 8.4824 | 8.4151 | 8.3479 | 8.2806 | 8.1909
CHSK | t/rok | 8.1033 | 8.0663 | 8.0478 | 17.1568 | 17.021 | 16.8852 | 16.7494 | 16.5684
Odstranění znečištění
BSK5 | t/rok | 0 | 0 | 0 | 8.0693 | 8.0006 | 7.9318 | 7.8631 | 7.7715
NL | t/rok | 0 | 0 | 0 | 7.1673 | 7.1062 | 7.0451 | 6.9841 | 6.9026
CHSK | t/rok | 0 | 0 | 0 | 13.9757 | 13.8569 | 13.7381 | 13.6194 | 13.461
Celkové investiční náklady ročně | mil. Kč | 0 | 0 | 0 | 36.8634 | 0 | 0 | 0 | 0
Celkové investiční náklady součtově | mil. Kč | 0 | 0 | 0 | 36.8634 | 36.8634 | 36.8634 | 36.8634 | 36.8634

## tab.IX
Kraj : Jihomoravský |  |  |  |  | Provozní skupina : |  | CZ0641.6201.0034.01 - Svinošice
Tab. IX - KANALIZACE - REKAPITULACE VSTUPNÍCH ÚDAJŮ
CZ0641.6201.0034.01 - Svinošice
(číslo a název obce)
| jedn. | 2017 | 2020 | 2025 | 2030 | 2035 | 2040 | 2045 | 2050
Počet trvale bydl.obyvatel | os. | 362 | 360 | 359 | 358 | 355 | 352 | 349 | 345
Počet osob s ČOP | os. | 93 | 93 | 93 | 93 | 93 | 93 | 93 | 93
ODKANALIZOVÁNÍ OBCE
Rozsah odkanalizování | - | 2017: celá obec
Typ kanalizace | - | 2017: splašková kanalizace
Počet obyv.napoj.na kanal.
- trvale bydlící | os. | 0 | 0 | 0 | 341 | 338 | 335 | 332 | 328
- počet osob s ČOP | os. | 0 | 0 | 0 | 0 | 0 | 0 | 0 | 0
Počet obyv.nenapoj.na kanal.
- trvale bydlící | os. | 362 | 360 | 359 | 17 | 17 | 17 | 17 | 17
- počet osob s ČOP | os. | 93 | 93 | 93 | 93 | 93 | 93 | 93 | 93
LIKVIDACE ODPADNÍCH VOD
Počet obyv.napoj.na ČOV
- trvale bydlící | os. | 0 | 0 | 0 | 341 | 338 | 335 | 332 | 328
- počet osob s ČOP | os. | 0 | 0 | 0 | 0 | 0 | 0 | 0 | 0
Počet obyv.napoj.na septiky
- trvale bydlící | os. | 0 | 0 | 0 | 0 | 0 | 0 | 0 | 0
- počet osob s ČOP | os. | 0 | 0 | 0 | 0 | 0 | 0 | 0 | 0
Počet obyv.s odvoz OV
- trvale bydlící | os. | 362 | 360 | 359 | 17 | 17 | 17 | 17 | 17
- počet osob s ČOP | os. | 93 | 93 | 93 | 93 | 93 | 93 | 93 | 93
Průmysl,zemědelství,vybavenost | - | 2017: vybavenost
Způsob likvidace | - | jímky na vyvážení | jímky na vyvážení | jímky na vyvážení | obecní ČOV | obecní ČOV | obecní ČOV | obecní ČOV | obecní ČOV
Množství odp.vod | m3/d | 9.1 | 9.06 | 9.04 | 9.02 | 8.96 | 8.9 | 8.84 | 8.76
BSK5 | kg/d | 3.185 | 3.171 | 3.164 | 3.157 | 3.136 | 3.115 | 3.094 | 3.066
NL | kg/d | 2.9196 | 2.9068 | 2.9003 | 2.8939 | 2.8747 | 2.8554 | 2.8362 | 2.8105
CHSK | kg/d | 6.37 | 6.342 | 6.328 | 6.314 | 6.272 | 6.23 | 6.188 | 6.132
N-celk | kg/d | 0.58392 | 0.58135 | 0.58007 | 0.57878 | 0.57493 | 0.57108 | 0.56723 | 0.5621
N-NH4 | kg/d | 0.27603 | 0.27482 | 0.27421 | 0.27361 | 0.27179 | 0.26997 | 0.26815 | 0.26572
N-NO3 | kg/d | 0.053083 | 0.05285 | 0.052733 | 0.052617 | 0.052267 | 0.051917 | 0.051567 | 0.0511
P-celk | kg/d | 0.13271 | 0.13213 | 0.13183 | 0.13154 | 0.13067 | 0.12979 | 0.12892 | 0.12775
Počet ČOV | ks | 0 | 0 | 0 | 1 | 1 | 1 | 1 | 1
Kapacita ČOV | m3/d | 0 | 0 | 0 | 67.5 | 67.5 | 67.5 | 67.5 | 67.5
Počet čerpacích stanic | ks | 0 | 0 | 0 | 3 | 3 | 3 | 3 | 3
Délka kanal.sítě | km | 0 | 0 | 0 | 5.645 | 5.645 | 5.645 | 5.645 | 5.645
Počet kanal.přípojek | ks | 0 | 0 | 0 | 135 | 135 | 135 | 135 | 135
Jímky a septiky | ks | 0 | 0 | 0 | 0 | 0 | 0 | 0 | 0
Mikročistírny | ks | 0 | 0 | 0 | 0 | 0 | 0 | 0 | 0
Vysvětlivka : Počet osob s ČOP = Počet osob s časově omezeným pobytem
|  | 127.581 | 128.2261 | 128.3873 | 128.5486 | 128.7099 | 128.8711 | 129.0324 | 129.1937

## tab.X
Kraj : Jihomoravský | [5 empty] | Provozní skupina: CZ0641.6201.0034.01 - Svinošice
Tab. X - KANALIZACE - BILANCE ODPADNÍCH VOD A ZNEČIŠTĚNÍ
CZ0641.6201.0034.01 - Svinošice
(číslo a název obce)
| jedn. | 2017 | 2020 | 2025 | 2030 | 2035 | 2040 | 2045 | 2050
CELKOVÁ PRODUKCE
odpadních vod | m3/d | 46.4208 | 46.1871 | 46.0702 | 54.2119 | 53.7886 | 53.3653 | 52.942 | 52.3777
BSK5 | kg/d | 11.82 | 11.766 | 11.739 | 25.352 | 25.151 | 24.95 | 24.749 | 24.481
NL | kg/d | 10.835 | 10.7855 | 10.7608 | 23.2393 | 23.0551 | 22.8708 | 22.6866 | 22.4409
CHSK | kg/d | 22.2008 | 22.0995 | 22.0488 | 47.0048 | 46.6328 | 46.2608 | 45.8888 | 45.3928
Počet EO | os. | 197 | 196.1 | 195.65 | 422.5333 | 419.1833 | 415.8333 | 412.4833 | 408.0167
odp.vod likv. na ČOV | m3/d | 0 | 0 | 0 | 50.3127 | 49.8894 | 49.4661 | 49.0428 | 48.4785
odp.vod likv. v septicích | m3/d | 0 | 0 | 0 | 0 | 0 | 0 | 0 | 0
odp.vod likv. jiným způsobem | m3/d | 46.4208 | 46.1871 | 46.0702 | 3.8992 | 3.8992 | 3.8992 | 3.8992 | 3.8992
PŘÍSUN ODP. VOD Z JINÝCH LOKALIT
množství odpadních vod | m3/d | 0 | 0 | 0 | 0 | 0 | 0 | 0 | 0
BSK5 | kg/d | 0 | 0 | 0 | 0 | 0 | 0 | 0 | 0
NL | kg/d | 0 | 0 | 0 | 0 | 0 | 0 | 0 | 0
CHSK | kg/d | 0 | 0 | 0 | 0 | 0 | 0 | 0 | 0
ODVEDENÍ ODP. VOD NA JINÉ LOKALITY
množství odpadních vod | m3/d | 0 | 0 | 0 | 0 | 0 | 0 | 0 | 0
BSK5 | kg/d | 0 | 0 | 0 | 0 | 0 | 0 | 0 | 0
NL | kg/d | 0 | 0 | 0 | 0 | 0 | 0 | 0 | 0
CHSK | kg/d | 0 | 0 | 0 | 0 | 0 | 0 | 0 | 0
PŘÍTOK NA ČOV
množství odpadních vod | m3/d |  |  |  | 50.3127 | 49.8894 | 49.4661 | 49.0428 | 48.4785
BSK5 | kg/d |  |  |  | 23.617 | 23.416 | 23.215 | 23.014 | 22.746
NL | kg/d |  |  |  | 21.6489 | 21.4647 | 21.2804 | 21.0962 | 20.8505
CHSK | kg/d |  |  |  | 43.824 | 43.452 | 43.08 | 42.708 | 42.212
Počet EO | os |  |  |  | 393.6167 | 390.2667 | 386.9167 | 383.5667 | 379.1
Typ ČOV | - |  |  |  | 18 | 18 | 18 | 18 | 18
Dočištění - snížení BSK5 | - | bar: 2030 to 2050
Denitrifikace | - |  |  |  | ano | ano | ano | ano | ano
Odstraňování fosforu | - |  |  |  | ano | ano | ano | ano | ano
množství odpadních vod | m3/d |  |  |  | 50.3127 | 49.8894 | 49.4661 | 49.0428 | 48.4785
ODSTRANĚNÉ ZNEČIŠTĚNÍ
BSK5 | kg/d | 0 | 0 | 0 | 22.1076 | 21.9193 | 21.731 | 21.5427 | 21.2916
NL | kg/d | 0 | 0 | 0 | 19.6364 | 19.4691 | 19.3018 | 19.1345 | 18.9114
CHSK | kg/d | 0 | 0 | 0 | 38.2896 | 37.9642 | 37.6387 | 37.3133 | 36.8794
ZBYTKOVÉ ZNEČIŠTĚNÍ
BSK5 | kg/d | 11.82 | 11.766 | 11.739 | 1.5094 | 1.4967 | 1.484 | 1.4713 | 1.4544
NL | kg/d | 10.835 | 10.7855 | 10.7608 | 2.0125 | 1.9956 | 1.9786 | 1.9617 | 1.9391
CHSK | kg/d | 22.2008 | 22.0995 | 22.0488 | 5.5344 | 5.4878 | 5.4413 | 5.3947 | 5.3326
Produkce kalů | m3/r | 0 | 0 | 0 | 268.976 | 266.685 | 264.394 | 262.103 | 259.0484
Způsob likvidace kalů | - |  |  |  | 6 | 6 | 6 | 6 | 6
Množství kalu po odvodnění | m3/r | 0 | 0 | 0 | 64.5543 | 64.0044 | 63.4546 | 62.9047 | 62.1716
Typ čistírny odpadních vod: |  | 2030: Způsoby likvidace kalů:
0 - neurčeno |  | 2017: 10 - aktivační s nitrifikací; 2030: 0 - neurčeno
1 - septik |  | 2017: 11 - aktivační s denitrif. a nitrif.; 2030: 1 - přímá aplikace na zemědělské a lesní půdě
2 - septik s dočištěním |  | 2017: 12 - čist. s biologickými filtry; 2030: 2 - kompostování
3 - domovní mikročistírna - disky |  | 2017: 13 - aktivační čistírna a rybník; 2030: 3 - skládkování
4 - domovní mikročistírna - filtry |  | 2017: 14 - aktiv. č. s nitrif. a rybník; 2030: 4 - spalování
5 - kořenová čistírna |  | 2017: 15 - aktiv. č. s nitr. a mikrosíty; 2030: 5 - rekultivace
6 - stabilizační nádrž |  | 2017: 16 - aktivač. č. a rycholfiltrace; 2030: 6 - převoz do jiné ČOV ke zpracování
7 - čistírna s biokontaktory |  | 2017: 17 - č. s nitrif. a srážením P; 2030: 101 - přímá aplikace na zemědělské a lesní půdě + kompostování
8 - malá aktiv. čistírna s nitrifikací |  | 2017: 18 - č. s denitrif. + nitr. + sráž. P; 2030: 102 - přímá aplikace na zemědělské a lesní půdě + skládkování
9 - aktivační čistírna |  | 2017: 19 - č. s denit., nitr., sráž. P, filtr.; 2030: 103 - kompostování + spalování
104 - skládkování + převoz do jiné ČOV
105 - přímá aplikace na zem. a les. půdě + kompostování + převoz do jiné ČOV
106 - kompostování + skládkování + rekultivace

## tab.XII
Plán rozvoje pro kraj : Jihomoravský |  |  |  | Provozní skupina : |  | CZ0641.6201.0034.01-Svinošice
Tab. XII - TECHNICKÉ A FINANČNÍ ÚDAJE KANALIZACÍ
CZ0641.6201.0034.01-Svinošice
(číslo a název obce)
ID | K | H l a v n í o b j e k t y |  |  |  | stávající objekty |  |  | rekonstrukce |  | nové stavby
|  | 1 čistírny odpadních vod |  |  |  | DHM | rok uved. | posl. rekon. | DHM | rok zaháj. | DHM | rok zaháj.
|  | název | typ ČOV |  | kap. m3/d | mil. Kč | do provozu | /rok zrušení | mil.Kč | /ukončení | mil. Kč | /ukončení
C.N |  | ČOV Svinošice | čistírna s denitrifikací + nitrifikací + srážením P |  | 67.5 | [5 empty] | 4.3643 | 2028/2028
2 biologický rybník
|  |  | plocha (ha) |  | kap. EO
3 kanalizační síť
|  |  |  | DN(mm) | délka(km)
K.N |  | KS Svinošice |  | ≤ 300 | 4.6 | [5 empty] | 25.0631 | 2028/2030
K.N |  | KS Svinošice |  | ≤ 300 | 3.558 | [5 empty] | 17.39 | 2022/2024
4 výtlačné řady
|  |  |  | DN(mm) | délka(km)
V.N |  | Svinošice z ČS01 |  | ≤ 300 | 0.77 | [5 empty] | 2.3169 | 2028/2030
V.N |  | Svinošice z ČS02 |  | ≤ 300 | 0.125 | [5 empty] | 0.3315 | 2028/2030
V.N |  | Svinošice z ČS03 |  | ≤ 300 | 0.15 | [5 empty] | 0.3978 | 2028/2030
V.N |  | Výtlak Svinošice z ČS01 |  | ≤ 300 | 0.363 | [5 empty] | 1.092 | 2022/2024
V.N |  | Výtlak Svinošice z ČS02 |  | ≤ 300 | 0.107 | [5 empty] | 0.284 | 2022/2024
V.N |  | Tlakový řad 01 Svinošice |  | ≤ 300 | 0.095 | [5 empty] | 0.252 | 2022/2024
V.N |  | Tlakový řad 02 Svinošice |  | ≤ 300 | 0.124 | [5 empty] | 0.329 | 2022/2024
V.N |  | Tlakový řad 03 Svinošice |  | ≤ 300 | 0.037 | [5 empty] | 0.098 | 2022/2024
5 čerpací stanice
|  |  |  | Qkap(l/s) | h(m)
S.N |  | Svinošice ČS01 |  | 4 | 40 | [5 empty] | 0.23906 | 2028/2030
S.N |  | Svinošice ČS02 |  | 2 | 15 | [5 empty] | 0.20719 | 2028/2030
S.N |  | Svinošice ČS03 |  | 2 | 15 | [5 empty] | 0.20719 | 2028/2030
S.N |  | Svinošice ČS01 |  | 4 | 12 | [5 empty] | 0.255 | 2022/2024
S.N |  | Svinošice ČS02 |  | 2 | 12 | [5 empty] | 0.255 | 2022/2024
6 kanalizační přípojky
|  |  |  | počet | délka(km)
P.N |  | přípojky Svinošice |  | 135 | 1.08 | [5 empty] | 3.7363 | 2028/2030
P.N |  | přípojky Svinošice |  | 152 | 1.1 | [5 empty] | 5.376 | 2022/2024
7 jímky
|  |  | typ |  | počet ks
|  | SOUČET |  |  |  | 0 |  |  | 0 |  | 36.8634
25.331