## tab.VI
Plán rozvoje pro kraj : Jihomoravský
Tab. VI - KANALIZACE - ZÁKLADNÍ ÚDAJE
CZ0641.6201.0002.06 - Blansko - část obce Klepačov
(provozní skupina)
| jednotky | 2017 | 2020 | 2025 | 2030 | 2035 | 2040 | 2045 | 2050
Celkový počet obyvatel | os. | 586 | 582 | 582 | 579 | 575 | 571 | 566 | 560
Odkanalizování
Počet obyv. napoj na kanalizaci | os. | 458 | 474 | 504 | 532 | 528 | 524 | 519 | 513
Počet obyv. napoj na kanalizaci | % | 78.157 | 81.4433 | 86.5979 | 91.8826 | 91.8261 | 91.7688 | 91.6961 | 91.6071
Přírůstek | os |  | 16 | 30 | 28 | -4 | -4 | -5 | -6
Čištění odpadních vod
Počet obyv. napoj ČOV | os. | 458 | 474 | 504 | 532 | 528 | 524 | 519 | 513
Počet obyv. napoj ČOV | % | 78.157 | 81.4433 | 86.5979 | 91.8826 | 91.8261 | 91.7688 | 91.6961 | 91.6071
Počet obyv. se svozem na ČOV | os. | 128 | 108 | 78 | 47 | 47 | 47 | 47 | 47
Počet obyv. se svozem na ČOV | % | 21.843 | 18.5567 | 13.4021 | 8.1174 | 8.1739 | 8.2312 | 8.3039 | 8.3929
Celková produkce odp. vod | mil. m3/rok | 0.024294 | 0.024265 | 0.024484 | 0.024579 | 0.024404 | 0.024229 | 0.02401 | 0.023747
Odpad. vody čištěné na ČOV | mil. m3/rok | 0.020995 | 0.02155 | 0.022645 | 0.023645 | 0.02347 | 0.023294 | 0.023075 | 0.022813
Odpad. vody čištěné na ČOV | % | 86.4183 | 88.8087 | 92.4866 | 96.1984 | 96.1711 | 96.1434 | 96.1082 | 96.0652
Přírustek odp. vody čištěné na ČOV | mil. m3/rok |  | 0.0005548 | 0.001095 | 0.0010001 | -0.0001752 | -0.0001752 | -0.000219 | -0.0002628
Přírustek odp. vody čištěné na ČOV | % | 100 | 2.5745 | 4.8356 | 4.2297 | -0.7465 | -0.75212 | -0.94907 | -1.152
Odpad. vody čištěné v septicích | mil. m3/rok | 0 | 0 | 0 | 0 | 0 | 0 | 0 | 0
Odpad. vody čištěné v septicích | % | 0 | 0 | 0 | 0 | 0 | 0 | 0 | 0
Odpad. vody nečištěné | tis. m3/rok | 3.2996 | 2.7156 | 1.8396 | 0.9344 | 0.9344 | 0.9344 | 0.9344 | 0.9344
Odpad. vody nečištěné | % | 13.5817 | 11.1913 | 7.5134 | 3.8016 | 3.8289 | 3.8566 | 3.8918 | 3.9348
Počet ČOV | ks | 0 | 0 | 0 | 0 | 0 | 0 | 0 | 0
Celková kapacita ČOV | m3/d | 0 | 0 | 0 | 0 | 0 | 0 | 0 | 0
Přírůstek | m3/d |  | 0 | 0 | 0 | 0 | 0 | 0 | 0
Přebytek kapacity | m3/d
Nedostatek kapacity | m3/d | 0 | 0 | 0 | 0 | 0 | 0 | 0 | 0
Celková délka nové kanalizace | km | 0 | 0 | 0 | 2.16 | 2.16 | 2.16 | 2.16 | 2.16
Přírůstek | km |  | 0 | 0 | 2.16 | 0 | 0 | 0 | 0
Přírůstek | % |  | 0 | 0 | 44.4994 | 0 | 0 | 0 | 0
Celková délka rek. kanalizace | km | 0 | 0 | 0 | 0 | 0 | 0 | 0 | 0
Přírůstek | km |  | 0 | 0 | 0 | 0 | 0 | 0 | 0
Přírůstek | % |  | 0 | 0 | 0 | 0 | 0 | 0 | 0
Produkce zněčištění
BSK5 | t/rok | 12.4253 | 12.6195 | 13.0575 | 13.4367 | 13.3389 | 13.2411 | 13.1188 | 12.9721
NL | t/rok | 11.3899 | 11.5679 | 11.9694 | 12.317 | 12.2273 | 12.1377 | 12.0256 | 11.8911
CHSK | t/rok | 23.0293 | 23.3836 | 24.1866 | 24.8806 | 24.6995 | 24.5185 | 24.2922 | 24.0206
Odstranění znečištění
BSK5 | t/rok | 11.2335 | 11.5659 | 12.2076 | 12.7991 | 12.7038 | 12.6084 | 12.4892 | 12.3461
NL | t/rok | 10.1889 | 10.4907 | 11.0733 | 11.6104 | 11.5238 | 11.4373 | 11.3292 | 11.1994
CHSK | t/rok | 20.1235 | 20.7121 | 21.8509 | 22.8998 | 22.7293 | 22.5588 | 22.3456 | 22.0898
Celkové investiční náklady ročně | mil. Kč | 0 | 0 | 0 | 14.7438 | 0 | 0 | 0 | 0
Celkové investiční náklady součtově | mil. Kč | 0 | 0 | 0 | 14.7438 | 14.7438 | 14.7438 | 14.7438 | 14.7438

## tab.IX
Kraj : Jihomoravský |  |  |  |  | Provozní skupina : |  | CZ0641.6201.0002.06 - Blansko - část obce Klepačov
Tab. IX - KANALIZACE - REKAPITULACE VSTUPNÍCH ÚDAJŮ
CZ0641.6201.0002.06 - Blansko - část obce Klepačov
(číslo a název obce)
| jedn. | 2017 | 2020 | 2025 | 2030 | 2035 | 2040 | 2045 | 2050
Počet trvale bydl.obyvatel | os. | 566 | 562 | 562 | 559 | 555 | 551 | 546 | 540
Počet osob s ČOP | os. | 20 | 20 | 20 | 20 | 20 | 20 | 20 | 20
ODKANALIZOVÁNÍ OBCE
Rozsah odkanalizování | - | 2017: celá obec
Typ kanalizace | - | 2017: jednotná a splašková kanalizace
Počet obyv.napoj.na kanal.
- trvale bydlící | os. | 458 | 474 | 504 | 532 | 528 | 524 | 519 | 513
- počet osob s ČOP | os. | 0 | 0 | 0 | 0 | 0 | 0 | 0 | 0
Počet obyv.nenapoj.na kanal.
- trvale bydlící | os. | 108 | 88 | 58 | 27 | 27 | 27 | 27 | 27
- počet osob s ČOP | os. | 20 | 20 | 20 | 20 | 20 | 20 | 20 | 20
LIKVIDACE ODPADNÍCH VOD
Počet obyv.napoj.na ČOV
- trvale bydlící | os. | 458 | 474 | 504 | 532 | 528 | 524 | 519 | 513
- počet osob s ČOP | os. | 0 | 0 | 0 | 0 | 0 | 0 | 0 | 0
Počet obyv.napoj.na septiky
- trvale bydlící | os. | 0 | 0 | 0 | 0 | 0 | 0 | 0 | 0
- počet osob s ČOP | os. | 0 | 0 | 0 | 0 | 0 | 0 | 0 | 0
Počet obyv.s odvoz OV
- trvale bydlící | os. | 108 | 88 | 58 | 27 | 27 | 27 | 27 | 27
- počet osob s ČOP | os. | 20 | 20 | 20 | 20 | 20 | 20 | 20 | 20
Průmysl,zemědelství,vybavenost | - | 2017: vybavenost
Způsob likvidace | - | obecní ČOV | obecní ČOV | obecní ČOV | obecní ČOV | obecní ČOV | obecní ČOV | obecní ČOV | obecní ČOV
Množství odp.vod | m3/d | 11.72 | 11.64 | 11.64 | 11.58 | 11.5 | 11.42 | 11.32 | 11.2
BSK5 | kg/d | 4.102 | 4.074 | 4.074 | 4.053 | 4.025 | 3.997 | 3.962 | 3.92
NL | kg/d | 3.7602 | 3.7345 | 3.7345 | 3.7153 | 3.6896 | 3.6639 | 3.6318 | 3.5933
CHSK | kg/d | 8.204 | 8.148 | 8.148 | 8.106 | 8.05 | 7.994 | 7.924 | 7.84
N-celk | kg/d | 0.75203 | 0.7469 | 0.7469 | 0.74305 | 0.73792 | 0.73278 | 0.72637 | 0.71867
N-NH4 | kg/d | 0.35551 | 0.35308 | 0.35308 | 0.35126 | 0.34883 | 0.34641 | 0.34337 | 0.33973
N-NO3 | kg/d | 0.068367 | 0.0679 | 0.0679 | 0.06755 | 0.067083 | 0.066617 | 0.066033 | 0.065333
P-celk | kg/d | 0.17092 | 0.16975 | 0.16975 | 0.16888 | 0.16771 | 0.16654 | 0.16508 | 0.16333
Počet ČOV | ks | 0 | 0 | 0 | 0 | 0 | 0 | 0 | 0
Kapacita ČOV | m3/d | 0 | 0 | 0 | 0 | 0 | 0 | 0 | 0
Počet čerpacích stanic | ks | 0 | 0 | 0 | 2 | 2 | 2 | 2 | 2
Délka kanal.sítě | km | 2.694 | 2.694 | 2.694 | 4.854 | 4.854 | 4.854 | 4.854 | 4.854
Počet kanal.přípojek | ks | 125 | 125 | 125 | 160 | 160 | 160 | 160 | 160
Jímky a septiky | ks | 0 | 0 | 0 | 0 | 0 | 0 | 0 | 0
Mikročistírny | ks | 0 | 0 | 0 | 0 | 0 | 0 | 0 | 0
Vysvětlivka : Počet osob s ČOP = Počet osob s časově omezeným pobytem
|  | 127.581 | 128.2261 | 128.3873 | 128.5486 | 128.7099 | 128.8711 | 129.0324 | 129.1937

## tab.X
Kraj : Jihomoravský | [5 empty] | Provozní skupina: CZ0641.6201.0002.06 - Blansko - část obce Klepačov
Tab. X - KANALIZACE - BILANCE ODPADNÍCH VOD A ZNEČIŠTĚNÍ
CZ0641.6201.0002.06 - Blansko - část obce Klepačov
(číslo a název obce)
| jedn. | 2017 | 2020 | 2025 | 2030 | 2035 | 2040 | 2045 | 2050
CELKOVÁ PRODUKCE
odpadních vod | m3/d | 66.56 | 66.48 | 67.08 | 67.34 | 66.86 | 66.38 | 65.78 | 65.06
BSK5 | kg/d | 34.042 | 34.574 | 35.774 | 36.813 | 36.545 | 36.277 | 35.942 | 35.54
NL | kg/d | 31.2052 | 31.6928 | 32.7928 | 33.7453 | 33.4996 | 33.2539 | 32.9468 | 32.5783
CHSK | kg/d | 63.094 | 64.0647 | 66.2647 | 68.166 | 67.67 | 67.174 | 66.554 | 65.81
Počet EO | os. | 567.3667 | 576.2333 | 596.2333 | 613.55 | 609.0833 | 604.6167 | 599.0333 | 592.3333
odp.vod likv. na ČOV | m3/d | 57.52 | 59.04 | 62.04 | 64.78 | 64.3 | 63.82 | 63.22 | 62.5
odp.vod likv. v septicích | m3/d | 0 | 0 | 0 | 0 | 0 | 0 | 0 | 0
odp.vod likv. jiným způsobem | m3/d | 9.04 | 7.44 | 5.04 | 2.56 | 2.56 | 2.56 | 2.56 | 2.56
PŘÍSUN ODP. VOD Z JINÝCH LOKALIT
množství odpadních vod | m3/d | 0 | 0 | 0 | 0 | 0 | 0 | 0 | 0
BSK5 | kg/d | 0 | 0 | 0 | 0 | 0 | 0 | 0 | 0
NL | kg/d | 0 | 0 | 0 | 0 | 0 | 0 | 0 | 0
CHSK | kg/d | 0 | 0 | 0 | 0 | 0 | 0 | 0 | 0
ODVEDENÍ ODP. VOD NA JINÉ LOKALITY
množství odpadních vod | m3/d | 57.52 | 59.04 | 62.04 | 64.78 | 64.3 | 63.82 | 63.22 | 62.5
BSK5 | kg/d | 31.582 | 32.514 | 34.314 | 35.973 | 35.705 | 35.437 | 35.102 | 34.7
NL | kg/d | 28.9502 | 29.8045 | 31.4545 | 32.9753 | 32.7296 | 32.4839 | 32.1768 | 31.8083
CHSK | kg/d | 58.584 | 60.288 | 63.588 | 66.626 | 66.13 | 65.634 | 65.014 | 64.27
PŘÍTOK NA ČOV
množství odpadních vod | m3/d
BSK5 | kg/d
NL | kg/d
CHSK | kg/d
Počet EO | os
Typ ČOV | -
Dočištění - snížení BSK5 | -
Denitrifikace | -
Odstraňování fosforu | -
množství odpadních vod | m3/d
ODSTRANĚNÉ ZNEČIŠTĚNÍ
BSK5 | kg/d | 30.7767 | 31.6874 | 33.4454 | 35.0661 | 34.8048 | 34.5435 | 34.2169 | 33.825
NL | kg/d | 27.9148 | 28.7418 | 30.3378 | 31.8092 | 31.5722 | 31.3352 | 31.0389 | 30.6833
CHSK | kg/d | 55.1328 | 56.7456 | 59.8656 | 62.7392 | 62.272 | 61.8048 | 61.2208 | 60.52
ZBYTKOVÉ ZNEČIŠTĚNÍ
BSK5 | kg/d | 0.80528 | 0.82656 | 0.86856 | 0.90692 | 0.9002 | 0.89348 | 0.88508 | 0.875
NL | kg/d | 1.0354 | 1.0627 | 1.1167 | 1.166 | 1.1574 | 1.1488 | 1.138 | 1.125
CHSK | kg/d | 3.4512 | 3.5424 | 3.7224 | 3.8868 | 3.858 | 3.8292 | 3.7932 | 3.75
Produkce kalů | m3/r | 374.4501 | 385.5305 | 406.9195 | 426.6373 | 423.4584 | 420.2795 | 416.3059 | 411.5375
Způsob likvidace kalů | -
Množství kalu po odvodnění | m3/r | 89.868 | 92.5273 | 97.6607 | 102.393 | 101.63 | 100.8671 | 99.9134 | 98.769
Typ čistírny odpadních vod: |  | 2030: Způsoby likvidace kalů:
0 - neurčeno |  | 2017: 10 - aktivační s nitrifikací; 2030: 0 - neurčeno
1 - septik |  | 2017: 11 - aktivační s denitrif. a nitrif.; 2030: 1 - přímá aplikace na zemědělské a lesní půdě
2 - septik s dočištěním |  | 2017: 12 - čist. s biologickými filtry; 2030: 2 - kompostování
3 - domovní mikročistírna - disky |  | 2017: 13 - aktivační čistírna a rybník; 2030: 3 - skládkování
4 - domovní mikročistírna - filtry |  | 2017: 14 - aktiv. č. s nitrif. a rybník; 2030: 4 - spalování
5 - kořenová čistírna |  | 2017: 15 - aktiv. č. s nitr. a mikrosíty; 2030: 5 - rekultivace
6 - stabilizační nádrž |  | 2017: 16 - aktivač. č. a rycholfiltrace; 2030: 6 - převoz do jiné ČOV ke zpracování
7 - čistírna s biokontaktory |  | 2017: 17 - č. s nitrif. a srážením P; 2030: 101 - přímá aplikace na zemědělské a lesní půdě + kompostování
8 - malá aktiv. čistírna s nitrifikací |  | 2017: 18 - č. s denitrif. + nitr. + sráž. P; 2030: 102 - přímá aplikace na zemědělské a lesní půdě + skládkování
9 - aktivační čistírna |  | 2017: 19 - č. s denit., nitr., sráž. P, filtr.; 2030: 103 - kompostování + spalování
104 - skládkování + převoz do jiné ČOV
105 - přímá aplikace na zem. a les. půdě + kompostování + převoz do jiné ČOV
106 - kompostování + skládkování + rekultivace

## tab.XII
Plán rozvoje pro kraj : Jihomoravský |  |  |  | Provozní skupina : |  | CZ0641.6201.0002.06-Blansko - část obce Klepačov
Tab. XII - TECHNICKÉ A FINANČNÍ ÚDAJE KANALIZACÍ
CZ0641.6201.0002.06-Blansko - část obce Klepačov
(číslo a název obce)
ID | K | H l a v n í o b j e k t y |  |  |  | stávající objekty |  |  | rekonstrukce |  | nové stavby
|  | 1 čistírny odpadních vod |  |  |  | DHM | rok uved. | posl. rekon. | DHM | rok zaháj. | DHM | rok zaháj.
|  | název | typ ČOV |  | kap. m3/d | mil. Kč | do provozu | /rok zrušení | mil.Kč | /ukončení | mil. Kč | /ukončení
2 biologický rybník
|  |  | plocha (ha) |  | kap. EO
3 kanalizační síť
|  |  |  | DN(mm) | délka(km)
K.S |  | KS Klepačov |  | < 100 | 2.236 |  | 1971 | 2010
K.S |  | KS Klepačov |  | 101 - 300 | 0.458 |  | 1971 | 2010
K.N |  | Dostavba KS Klepačov |  | < 100 | 1.42 | [5 empty] | 10.6308 | 2028/2030
4 výtlačné řady
|  |  |  | DN(mm) | délka(km)
V.N |  | Klepačov z ČS01 |  | < 100 | 0.275 | [5 empty] | 0.9009 | 2028/2030
V.N |  | Klepačov z ČS02 |  | < 100 | 0.465 | [5 empty] | 1.5233 | 2028/2030
5 čerpací stanice
|  |  |  | Qkap(l/s) | h(m)
S.N |  | Klepačov ČS01 |  | 1.5 | 20 | [5 empty] | 0.24609 | 2028/2030
S.N |  | Klepačov ČS02 |  | 1.5 | 45 | [5 empty] | 0.24609 | 2028/2030
6 kanalizační přípojky
|  |  |  | počet | délka(km)
S.S |  | přípojky Klepačov |  | 125 | 1.26 |  | 1971 | 2010
S.N |  | přípojky Klepačov |  | 35 | 0.28 | [5 empty] | 1.1966 | 2028/2030
7 jímky
|  |  | typ |  | počet ks
|  | SOUČET |  |  |  | 0 |  |  | 0 |  | 14.7438