## tab.VI
Plán rozvoje pro kraj : Jihomoravský
Tab. VI - KANALIZACE - ZÁKLADNÍ ÚDAJE
CZ0641.6201.0002.08 - Blansko - část obce Obůrka
(provozní skupina)
| jednotky | 2017 | 2020 | 2025 | 2030 | 2035 | 2040 | 2045 | 2050
Celkový počet obyvatel | os. | 204 | 203 | 203 | 202 | 201 | 199 | 197 | 196
Odkanalizování
Počet obyv. napoj na kanalizaci | os. | 180 | 183 | 189 | 193 | 192 | 191 | 189 | 188
Počet obyv. napoj na kanalizaci | % | 88.2353 | 90.1478 | 93.1034 | 95.5446 | 95.5224 | 95.9799 | 95.9391 | 95.9184
Přírůstek | os |  | 3 | 6 | 4 | -1 | -1 | -2 | -1
Čištění odpadních vod
Počet obyv. napoj ČOV | os. | 180 | 183 | 189 | 193 | 192 | 191 | 189 | 188
Počet obyv. napoj ČOV | % | 88.2353 | 90.1478 | 93.1034 | 95.5446 | 95.5224 | 95.9799 | 95.9391 | 95.9184
Počet obyv. se svozem na ČOV | os. | 24 | 20 | 14 | 9 | 9 | 8 | 8 | 8
Počet obyv. se svozem na ČOV | % | 11.7647 | 9.8522 | 6.8966 | 4.4554 | 4.4776 | 4.0201 | 4.0609 | 4.0816
Celková produkce odp. vod | mil. m3/rok | 0.015276 | 0.014168 | 0.012426 | 0.010595 | 0.01054 | 0.010442 | 0.010332 | 0.010278
Odpad. vody čištěné na ČOV | mil. m3/rok | 0.013753 | 0.01299 | 0.011707 | 0.010201 | 0.010146 | 0.010092 | 0.009982 | 0.0099273
Odpad. vody čištěné na ČOV | % | 90.027 | 91.6805 | 94.2125 | 96.2795 | 96.2601 | 96.6443 | 96.6087 | 96.5907
Přírustek odp. vody čištěné na ČOV | mil. m3/rok |  | -0.00076282 | -0.0012828 | -0.0015059 | -5.475e-05 | -5.475e-05 | -0.0001095 | -5.475e-05
Přírustek odp. vody čištěné na ČOV | % |  | -5.8725 | -10.958 | -14.762 | -0.53961 | -0.54253 | -1.097 | -0.55151
Odpad. vody čištěné v septicích | mil. m3/rok | 0 | 0 | 0 | 0 | 0 | 0 | 0 | 0
Odpad. vody čištěné v septicích | % | 0 | 0 | 0 | 0 | 0 | 0 | 0 | 0
Odpad. vody nečištěné | tis. m3/rok | 1.5235 | 1.1787 | 0.71916 | 0.3942 | 0.3942 | 0.3504 | 0.3504 | 0.3504
Odpad. vody nečištěné | % | 9.973 | 8.3195 | 5.7875 | 3.7205 | 3.7399 | 3.3557 | 3.3913 | 3.4093
Počet ČOV | ks | 0 | 0 | 0 | 0 | 0 | 0 | 0 | 0
Celková kapacita ČOV | m3/d | 0 | 0 | 0 | 0 | 0 | 0 | 0 | 0
Přírůstek | m3/d |  | 0 | 0 | 0 | 0 | 0 | 0 | 0
Přebytek kapacity | m3/d
Nedostatek kapacity | m3/d | 0 | 0 | 0 | 0 | 0 | 0 | 0 | 0
Celková délka nové kanalizace | km | 0 | 0 | 0 | 0 | 0 | 0 | 0 | 0
Přírůstek | km |  | 0 | 0 | 0 | 0 | 0 | 0 | 0
Přírůstek | % |  | 0 | 0 | 0 | 0 | 0 | 0 | 0
Celková délka rek. kanalizace | km | 0 | 0 | 1.424 | 1.424 | 1.424 | 1.424 | 1.424 | 1.424
Přírůstek | km |  | 0 | 1.424 | 0 | 0 | 0 | 0 | 0
Přírůstek | % |  | 0 | 35.3701 | 0 | 0 | 0 | 0 | 0
Produkce zněčištění
BSK5 | t/rok | 3.8982 | 3.9347 | 4.0223 | 4.0734 | 4.0515 | 4.0223 | 3.9785 | 3.9566
NL | t/rok | 3.5734 | 3.6068 | 3.6871 | 3.7339 | 3.7139 | 3.6871 | 3.647 | 3.6269
CHSK | t/rok | 7.1467 | 7.2136 | 7.3742 | 7.4679 | 7.4278 | 7.3742 | 7.2939 | 7.2538
Odstranění znečištění
BSK5 | t/rok | 3.5305 | 3.6068 | 3.7562 | 3.8649 | 3.8438 | 3.8226 | 3.7804 | 3.7592
NL | t/rok | 3.1652 | 3.2392 | 3.3827 | 3.4901 | 3.471 | 3.4519 | 3.4137 | 3.3947
CHSK | t/rok | 6.0003 | 6.1666 | 6.4844 | 6.7354 | 6.6985 | 6.6617 | 6.5879 | 6.5511
Celkové investiční náklady ročně | mil. Kč | 0 | 0 | 5.293 | 0 | 0 | 0 | 0 | 0
Celkové investiční náklady součtově | mil. Kč | 0 | 0 | 5.293 | 5.293 | 5.293 | 5.293 | 5.293 | 5.293

## tab.IX
Kraj : Jihomoravský |  |  |  |  | Provozní skupina : |  | CZ0641.6201.0002.08 - Blansko - část obce Obůrka
Tab. IX - KANALIZACE - REKAPITULACE VSTUPNÍCH ÚDAJŮ
CZ0641.6201.0002.08 - Blansko - část obce Obůrka
(číslo a název obce)
| jedn. | 2017 | 2020 | 2025 | 2030 | 2035 | 2040 | 2045 | 2050
Počet trvale bydl.obyvatel | os. | 184 | 183 | 183 | 182 | 181 | 179 | 177 | 176
Počet osob s ČOP | os. | 20 | 20 | 20 | 20 | 20 | 20 | 20 | 20
ODKANALIZOVÁNÍ OBCE
Rozsah odkanalizování | - | 2017: celá obec
Typ kanalizace | - | 2017: jednotná a splašková kanalizace
Počet obyv.napoj.na kanal.
- trvale bydlící | os. | 160 | 163 | 169 | 173 | 172 | 171 | 169 | 168
- počet osob s ČOP | os. | 20 | 20 | 20 | 20 | 20 | 20 | 20 | 20
Počet obyv.nenapoj.na kanal.
- trvale bydlící | os. | 24 | 20 | 14 | 9 | 9 | 8 | 8 | 8
- počet osob s ČOP | os. | 0 | 0 | 0 | 0 | 0 | 0 | 0 | 0
LIKVIDACE ODPADNÍCH VOD
Počet obyv.napoj.na ČOV
- trvale bydlící | os. | 160 | 163 | 169 | 173 | 172 | 171 | 169 | 168
- počet osob s ČOP | os. | 20 | 20 | 20 | 20 | 20 | 20 | 20 | 20
Počet obyv.napoj.na septiky
- trvale bydlící | os. | 0 | 0 | 0 | 0 | 0 | 0 | 0 | 0
- počet osob s ČOP | os. | 0 | 0 | 0 | 0 | 0 | 0 | 0 | 0
Počet obyv.s odvoz OV
- trvale bydlící | os. | 24 | 20 | 14 | 9 | 9 | 8 | 8 | 8
- počet osob s ČOP | os. | 0 | 0 | 0 | 0 | 0 | 0 | 0 | 0
Průmysl,zemědelství,vybavenost | -
Způsob likvidace | - | obecní ČOV | obecní ČOV | obecní ČOV | obecní ČOV | obecní ČOV | obecní ČOV | obecní ČOV | obecní ČOV
Množství odp.vod | m3/d | 0 | 0 | 0 | 0 | 0 | 0 | 0 | 0
BSK5 | kg/d | 0 | 0 | 0 | 0 | 0 | 0 | 0 | 0
NL | kg/d | 0 | 0 | 0 | 0 | 0 | 0 | 0 | 0
CHSK | kg/d | 0 | 0 | 0 | 0 | 0 | 0 | 0 | 0
N-celk | kg/d | 0 | 0 | 0 | 0 | 0 | 0 | 0 | 0
N-NH4 | kg/d | 0 | 0 | 0 | 0 | 0 | 0 | 0 | 0
N-NO3 | kg/d | 0 | 0 | 0 | 0 | 0 | 0 | 0 | 0
P-celk | kg/d | 0 | 0 | 0 | 0 | 0 | 0 | 0 | 0
Počet ČOV | ks | 0 | 0 | 0 | 0 | 0 | 0 | 0 | 0
Kapacita ČOV | m3/d | 0 | 0 | 0 | 0 | 0 | 0 | 0 | 0
Počet čerpacích stanic | ks | bar: 2017 to 2050
Délka kanal.sítě | km | 4.026 | 4.026 | 4.026 | 4.026 | 4.026 | 4.026 | 4.026 | 4.026
Počet kanal.přípojek | ks | 69 | 69 | 69 | 69 | 69 | 69 | 69 | 69
Jímky a septiky | ks | 0 | 0 | 0 | 0 | 0 | 0 | 0 | 0
Mikročistírny | ks | 0 | 0 | 0 | 0 | 0 | 0 | 0 | 0
Vysvětlivka : Počet osob s ČOP = Počet osob s časově omezeným pobytem
|  | 127.581 | 128.2261 | 128.3873 | 128.5486 | 128.7099 | 128.8711 | 129.0324 | 129.1937

## tab.X
Kraj : Jihomoravský | [5 empty] | Provozní skupina: CZ0641.6201.0002.08 - Blansko - část obce Obůrka
Tab. X - KANALIZACE - BILANCE ODPADNÍCH VOD A ZNEČIŠTĚNÍ
CZ0641.6201.0002.08 - Blansko - část obce Obůrka
(číslo a název obce)
| jedn. | 2017 | 2020 | 2025 | 2030 | 2035 | 2040 | 2045 | 2050
CELKOVÁ PRODUKCE
odpadních vod | m3/d | 41.8522 | 38.8178 | 34.044 | 29.028 | 28.878 | 28.608 | 28.308 | 28.158
BSK5 | kg/d | 10.68 | 10.78 | 11.02 | 11.16 | 11.1 | 11.02 | 10.9 | 10.84
NL | kg/d | 9.79 | 9.8817 | 10.1017 | 10.23 | 10.175 | 10.1017 | 9.9917 | 9.9367
CHSK | kg/d | 19.58 | 19.7633 | 20.2033 | 20.46 | 20.35 | 20.2033 | 19.9833 | 19.8733
Počet EO | os. | 178 | 179.6667 | 183.6667 | 186 | 185 | 183.6667 | 181.6667 | 180.6667
odp.vod likv. na ČOV | m3/d | 37.6783 | 35.5883 | 32.0737 | 27.948 | 27.798 | 27.648 | 27.348 | 27.198
odp.vod likv. v septicích | m3/d | 0 | 0 | 0 | 0 | 0 | 0 | 0 | 0
odp.vod likv. jiným způsobem | m3/d | 4.1739 | 3.2294 | 1.9703 | 1.08 | 1.08 | 0.96 | 0.96 | 0.96
PŘÍSUN ODP. VOD Z JINÝCH LOKALIT
množství odpadních vod | m3/d | 0 | 0 | 0 | 0 | 0 | 0 | 0 | 0
BSK5 | kg/d | 0 | 0 | 0 | 0 | 0 | 0 | 0 | 0
NL | kg/d | 0 | 0 | 0 | 0 | 0 | 0 | 0 | 0
CHSK | kg/d | 0 | 0 | 0 | 0 | 0 | 0 | 0 | 0
ODVEDENÍ ODP. VOD NA JINÉ LOKALITY
množství odpadních vod | m3/d | 37.6783 | 35.5883 | 32.0737 | 27.948 | 27.798 | 27.648 | 27.348 | 27.198
BSK5 | kg/d | 10.2 | 10.38 | 10.74 | 10.98 | 10.92 | 10.86 | 10.74 | 10.68
NL | kg/d | 9.35 | 9.515 | 9.845 | 10.065 | 10.01 | 9.955 | 9.845 | 9.79
CHSK | kg/d | 18.7 | 19.03 | 19.69 | 20.13 | 20.02 | 19.91 | 19.69 | 19.58
PŘÍTOK NA ČOV
množství odpadních vod | m3/d
BSK5 | kg/d
NL | kg/d
CHSK | kg/d
Počet EO | os
Typ ČOV | -
Dočištění - snížení BSK5 | -
Denitrifikace | -
Odstraňování fosforu | -
množství odpadních vod | m3/d
ODSTRANĚNÉ ZNEČIŠTĚNÍ
BSK5 | kg/d | 9.6725 | 9.8818 | 10.291 | 10.5887 | 10.5308 | 10.4729 | 10.3571 | 10.2992
NL | kg/d | 8.6718 | 8.8744 | 9.2677 | 9.5619 | 9.5096 | 9.4573 | 9.3527 | 9.3004
CHSK | kg/d | 16.4393 | 16.8947 | 17.7656 | 18.4531 | 18.3521 | 18.2511 | 18.0491 | 17.9481
ZBYTKOVÉ ZNEČIŠTĚNÍ
BSK5 | kg/d | 0.5275 | 0.49824 | 0.44903 | 0.39127 | 0.38917 | 0.38707 | 0.38287 | 0.38077
NL | kg/d | 0.67821 | 0.64059 | 0.57733 | 0.50306 | 0.50036 | 0.49766 | 0.49226 | 0.48956
CHSK | kg/d | 2.2607 | 2.1353 | 1.9244 | 1.6769 | 1.6679 | 1.6589 | 1.6409 | 1.6319
Produkce kalů | m3/r | 117.6821 | 120.2281 | 125.2068 | 128.8295 | 128.1251 | 127.4206 | 126.0117 | 125.3073
Způsob likvidace kalů | -
Množství kalu po odvodnění | m3/r | 28.2437 | 28.8547 | 30.0496 | 30.9191 | 30.75 | 30.5809 | 30.2428 | 30.0737
Typ čistírny odpadních vod: |  | 2030: Způsoby likvidace kalů:
0 - neurčeno |  | 2017: 10 - aktivační s nitrifikací; 2030: 0 - neurčeno
1 - septik |  | 2017: 11 - aktivační s denitrif. a nitrif.; 2030: 1 - přímá aplikace na zemědělské a lesní půdě
2 - septik s dočištěním |  | 2017: 12 - čist. s biologickými filtry; 2030: 2 - kompostování
3 - domovní mikročistírna - disky |  | 2017: 13 - aktivační čistírna a rybník; 2030: 3 - skládkování
4 - domovní mikročistírna - filtry |  | 2017: 14 - aktiv. č. s nitrif. a rybník; 2030: 4 - spalování
5 - kořenová čistírna |  | 2017: 15 - aktiv. č. s nitr. a mikrosíty; 2030: 5 - rekultivace
6 - stabilizační nádrž |  | 2017: 16 - aktivač. č. a rycholfiltrace; 2030: 6 - převoz do jiné ČOV ke zpracování
7 - čistírna s biokontaktory |  | 2017: 17 - č. s nitrif. a srážením P; 2030: 101 - přímá aplikace na zemědělské a lesní půdě + kompostování
8 - malá aktiv. čistírna s nitrifikací |  | 2017: 18 - č. s denitrif. + nitr. + sráž. P; 2030: 102 - přímá aplikace na zemědělské a lesní půdě + skládkování
9 - aktivační čistírna |  | 2017: 19 - č. s denit., nitr., sráž. P, filtr.; 2030: 103 - kompostování + spalování
104 - skládkování + převoz do jiné ČOV
105 - přímá aplikace na zem. a les. půdě + kompostování + převoz do jiné ČOV
106 - kompostování + skládkování + rekultivace

## tab.XII
Plán rozvoje pro kraj : Jihomoravský |  |  |  | Provozní skupina : |  | CZ0641.6201.0002.08-Blansko - část obce Obůrka
Tab. XII - TECHNICKÉ A FINANČNÍ ÚDAJE KANALIZACÍ
CZ0641.6201.0002.08-Blansko - část obce Obůrka
(číslo a název obce)
ID | K | H l a v n í o b j e k t y |  |  |  | stávající objekty |  |  | rekonstrukce |  | nové stavby
|  | 1 čistírny odpadních vod |  |  |  | DHM | rok uved. | posl. rekon. | DHM | rok zaháj. | DHM | rok zaháj.
|  | název | typ ČOV |  | kap. m3/d | mil. Kč | do provozu | /rok zrušení | mil.Kč | /ukončení | mil. Kč | /ukončení
2 biologický rybník
|  |  | plocha (ha) |  | kap. EO
3 kanalizační síť
|  |  |  | DN(mm) | délka(km)
K.S |  | KS Obůrka |  | < 100 | 2.6022 |  | 1988 | 2002
4 výtlačné řady
|  |  |  | DN(mm) | délka(km)
V.S |  | Obůrka z ČS01 |  | < 100 | 1.4238 |  | 1988 | 2002
V.R |  | Obůrka z ČS01 |  | < 100 | 1.424 |  |  |  | 5.293 | 2021/2025
5 čerpací stanice
|  |  |  | Qkap(l/s) | h(m)
S.S |  | Obůrka ČS01 |  | 0 | 0
6 kanalizační přípojky
|  |  |  | počet | délka(km)
S.S |  | přípojky Obůrka |  | 69 | 0.276 |  | 1988 | 2002
7 jímky
|  |  | typ |  | počet ks
|  | SOUČET |  |  |  | 0 |  |  | 5.293 |  | 0