## tab.VI
Plán rozvoje pro kraj : Jihomoravský
Tab. VI - KANALIZACE - ZÁKLADNÍ ÚDAJE
CZ0641.6201.0005.01 - Bukovina
(provozní skupina)
| jednotky | 2017 | 2020 | 2025 | 2030 | 2035 | 2040 | 2045 | 2050
Celkový počet obyvatel | os. | 422 | 419 | 419 | 417 | 414 | 411 | 408 | 404
Odkanalizování
Počet obyv. napoj na kanalizaci | os. | 0 | 0 | 0 | 368 | 365 | 362 | 360 | 356
Počet obyv. napoj na kanalizaci | % | 0 | 0 | 0 | 88.2494 | 88.1643 | 88.0779 | 88.2353 | 88.1188
Přírůstek | os |  | 0 | 0 | 368 | -3 | -3 | -2 | -4
Čištění odpadních vod
Počet obyv. napoj ČOV | os. | 0 | 0 | 0 | 368 | 365 | 362 | 360 | 356
Počet obyv. napoj ČOV | % | 0 | 0 | 0 | 88.2494 | 88.1643 | 88.0779 | 88.2353 | 88.1188
Počet obyv. se svozem na ČOV | os. | 422 | 419 | 419 | 49 | 49 | 49 | 48 | 48
Počet obyv. se svozem na ČOV | % | 100 | 100 | 100 | 11.7506 | 11.8357 | 11.9221 | 11.7647 | 11.8812
Celková produkce odp. vod | mil. m3/rok | 0.014746 | 0.014637 | 0.014637 | 0.01725 | 0.017119 | 0.016987 | 0.016863 | 0.016688
Odpad. vody čištěné na ČOV | mil. m3/rok | 0 | 0 | 0 | 0.016476 | 0.016345 | 0.016213 | 0.016118 | 0.015943
Odpad. vody čištěné na ČOV | % | 0 | 0 | 0 | 95.5142 | 95.4797 | 95.4448 | 95.5844 | 95.5381
Přírustek odp. vody čištěné na ČOV | mil. m3/rok |  | 0 | 0 | 0.016476 | -0.0001314 | -0.0001314 | -9.49e-05 | -0.0001752
Přírustek odp. vody čištěné na ČOV | % | 0 | 0 | 0 | 100 | -0.80393 | -0.81045 | -0.58877 | -1.0989
Odpad. vody čištěné v septicích | mil. m3/rok | 0 | 0 | 0 | 0 | 0 | 0 | 0 | 0
Odpad. vody čištěné v septicích | % | 0 | 0 | 0 | 0 | 0 | 0 | 0 | 0
Odpad. vody nečištěné | tis. m3/rok | 14.746 | 14.6365 | 14.6365 | 0.7738 | 0.7738 | 0.7738 | 0.7446 | 0.7446
Odpad. vody nečištěné | % | 100 | 100 | 100 | 4.4858 | 4.5203 | 4.5552 | 4.4156 | 4.4619
Počet ČOV | ks | 0 | 0 | 0 | 1 | 1 | 1 | 1 | 1
Celková kapacita ČOV | m3/d | 0 | 0 | 0 | 67.5 | 67.5 | 67.5 | 67.5 | 67.5
Přírůstek | m3/d |  | 0 | 0 | 67.5 | 0 | 0 | 0 | 0
Přebytek kapacity | m3/d |  |  |  | 67.5 | 67.5 | 67.5 | 67.5 | 67.5
Nedostatek kapacity | m3/d | 2017: 0; 2020: 0; 2025: 0
Celková délka nové kanalizace | km | 0 | 0 | 0 | 3.5922 | 3.5922 | 3.5922 | 3.5922 | 3.5922
Přírůstek | km |  | 0 | 0 | 3.5922 | 0 | 0 | 0 | 0
Přírůstek | % |  | 0 | 0 | 100 | 0 | 0 | 0 | 0
Celková délka rek. kanalizace | km | 0 | 0 | 0 | 0 | 0 | 0 | 0 | 0
Přírůstek | km |  | 0 | 0 | 0 | 0 | 0 | 0 | 0
Přírůstek | % |  | 0 | 0 | 0 | 0 | 0 | 0 | 0
Produkce zněčištění
BSK5 | t/rok | 4.1041 | 4.0745 | 4.0745 | 9.4276 | 9.3542 | 9.2809 | 9.2221 | 9.1243
NL | t/rok | 3.7621 | 3.735 | 3.735 | 8.642 | 8.5747 | 8.5075 | 8.4536 | 8.3639
CHSK | t/rok | 7.7038 | 7.6483 | 7.6483 | 17.4615 | 17.3257 | 17.1899 | 17.0809 | 16.8999
Odstranění znečištění
BSK5 | t/rok | 0 | 0 | 0 | 8.6304 | 8.5609 | 8.4915 | 8.4429 | 8.3503
NL | t/rok | 0 | 0 | 0 | 7.7052 | 7.6432 | 7.5812 | 7.5378 | 7.4552
CHSK | t/rok | 0 | 0 | 0 | 15.0937 | 14.9724 | 14.851 | 14.7659 | 14.6041
Celkové investiční náklady ročně | mil. Kč | 0 | 0 | 0 | 28.896 | 0 | 0 | 0 | 0
Celkové investiční náklady součtově | mil. Kč | 0 | 0 | 0 | 28.896 | 28.896 | 28.896 | 28.896 | 28.896

## tab.IX
Kraj : Jihomoravský |  |  |  |  | Provozní skupina : |  | CZ0641.6201.0005.01 - Bukovina
Tab. IX - KANALIZACE - REKAPITULACE VSTUPNÍCH ÚDAJŮ
CZ0641.6201.0005.01 - Bukovina
(číslo a název obce)
| jedn. | 2017 | 2020 | 2025 | 2030 | 2035 | 2040 | 2045 | 2050
Počet trvale bydl.obyvatel | os. | 392 | 389 | 389 | 387 | 384 | 381 | 378 | 374
Počet osob s ČOP | os. | 30 | 30 | 30 | 30 | 30 | 30 | 30 | 30
ODKANALIZOVÁNÍ OBCE
Rozsah odkanalizování | - | 2017: celá obec
Typ kanalizace | - | 2017: splašková kanalizace
Počet obyv.napoj.na kanal.
- trvale bydlící | os. | 0 | 0 | 0 | 368 | 365 | 362 | 360 | 356
- počet osob s ČOP | os. | 0 | 0 | 0 | 0 | 0 | 0 | 0 | 0
Počet obyv.nenapoj.na kanal.
- trvale bydlící | os. | 392 | 389 | 389 | 19 | 19 | 19 | 18 | 18
- počet osob s ČOP | os. | 30 | 30 | 30 | 30 | 30 | 30 | 30 | 30
LIKVIDACE ODPADNÍCH VOD
Počet obyv.napoj.na ČOV
- trvale bydlící | os. | 0 | 0 | 0 | 368 | 365 | 362 | 360 | 356
- počet osob s ČOP | os. | 0 | 0 | 0 | 0 | 0 | 0 | 0 | 0
Počet obyv.napoj.na septiky
- trvale bydlící | os. | 0 | 0 | 0 | 0 | 0 | 0 | 0 | 0
- počet osob s ČOP | os. | 0 | 0 | 0 | 0 | 0 | 0 | 0 | 0
Počet obyv.s odvoz OV
- trvale bydlící | os. | 392 | 389 | 389 | 19 | 19 | 19 | 18 | 18
- počet osob s ČOP | os. | 30 | 30 | 30 | 30 | 30 | 30 | 30 | 30
Průmysl,zemědelství,vybavenost | - | 2017: vybavenost
Způsob likvidace | - | jímky na vyvážení | jímky na vyvážení | jímky na vyvážení | obecní ČOV | obecní ČOV | obecní ČOV | obecní ČOV | obecní ČOV
Množství odp.vod | m3/d | 8.44 | 8.38 | 8.38 | 8.34 | 8.28 | 8.22 | 8.16 | 8.08
BSK5 | kg/d | 2.954 | 2.933 | 2.933 | 2.919 | 2.898 | 2.877 | 2.856 | 2.828
NL | kg/d | 2.7078 | 2.6886 | 2.6886 | 2.6758 | 2.6565 | 2.6373 | 2.618 | 2.5923
CHSK | kg/d | 5.908 | 5.866 | 5.866 | 5.838 | 5.796 | 5.754 | 5.712 | 5.656
N-celk | kg/d | 0.54157 | 0.53772 | 0.53772 | 0.53515 | 0.5313 | 0.52745 | 0.5236 | 0.51847
N-NH4 | kg/d | 0.25601 | 0.25419 | 0.25419 | 0.25298 | 0.25116 | 0.24934 | 0.24752 | 0.24509
N-NO3 | kg/d | 0.049233 | 0.048883 | 0.048883 | 0.04865 | 0.0483 | 0.04795 | 0.0476 | 0.047133
P-celk | kg/d | 0.12308 | 0.12221 | 0.12221 | 0.12163 | 0.12075 | 0.11988 | 0.119 | 0.11783
Počet ČOV | ks | 0 | 0 | 0 | 1 | 1 | 1 | 1 | 1
Kapacita ČOV | m3/d | 0 | 0 | 0 | 67.5 | 67.5 | 67.5 | 67.5 | 67.5
Počet čerpacích stanic | ks | 0 | 0 | 0 | 1 | 1 | 1 | 1 | 1
Délka kanal.sítě | km | 0 | 0 | 0 | 3.5922 | 3.5922 | 3.5922 | 3.5922 | 3.5922
Počet kanal.přípojek | ks | 0 | 0 | 0 | 220 | 220 | 220 | 220 | 220
Jímky a septiky | ks | 0 | 0 | 0 | 0 | 0 | 0 | 0 | 0
Mikročistírny | ks | 0 | 0 | 0 | 0 | 0 | 0 | 0 | 0
Vysvětlivka : Počet osob s ČOP = Počet osob s časově omezeným pobytem
|  | 127.581 | 128.2261 | 128.3873 | 128.5486 | 128.7099 | 128.8711 | 129.0324 | 129.1937

## tab.X
Kraj : Jihomoravský | [5 empty] | Provozní skupina: CZ0641.6201.0005.01 - Bukovina
Tab. X - KANALIZACE - BILANCE ODPADNÍCH VOD A ZNEČIŠTĚNÍ
CZ0641.6201.0005.01 - Bukovina
(číslo a název obce)
| jedn. | 2017 | 2020 | 2025 | 2030 | 2035 | 2040 | 2045 | 2050
CELKOVÁ PRODUKCE
odpadních vod | m3/d | 40.4 | 40.1 | 40.1 | 47.26 | 46.9 | 46.54 | 46.2 | 45.72
BSK5 | kg/d | 11.244 | 11.163 | 11.163 | 25.829 | 25.628 | 25.427 | 25.266 | 24.998
NL | kg/d | 10.307 | 10.2328 | 10.2328 | 23.6766 | 23.4923 | 23.3081 | 23.1605 | 22.9148
CHSK | kg/d | 21.1063 | 20.9543 | 20.9543 | 47.8397 | 47.4677 | 47.0957 | 46.797 | 46.301
Počet EO | os. | 187.4 | 186.05 | 186.05 | 430.4833 | 427.1333 | 423.7833 | 421.1 | 416.6333
odp.vod likv. na ČOV | m3/d | 0 | 0 | 0 | 45.14 | 44.78 | 44.42 | 44.16 | 43.68
odp.vod likv. v septicích | m3/d | 0 | 0 | 0 | 0 | 0 | 0 | 0 | 0
odp.vod likv. jiným způsobem | m3/d | 40.4 | 40.1 | 40.1 | 2.12 | 2.12 | 2.12 | 2.04 | 2.04
PŘÍSUN ODP. VOD Z JINÝCH LOKALIT
množství odpadních vod | m3/d | 0 | 0 | 0 | 0 | 0 | 0 | 0 | 0
BSK5 | kg/d | 0 | 0 | 0 | 0 | 0 | 0 | 0 | 0
NL | kg/d | 0 | 0 | 0 | 0 | 0 | 0 | 0 | 0
CHSK | kg/d | 0 | 0 | 0 | 0 | 0 | 0 | 0 | 0
ODVEDENÍ ODP. VOD NA JINÉ LOKALITY
množství odpadních vod | m3/d | 0 | 0 | 0 | 0 | 0 | 0 | 0 | 0
BSK5 | kg/d | 0 | 0 | 0 | 0 | 0 | 0 | 0 | 0
NL | kg/d | 0 | 0 | 0 | 0 | 0 | 0 | 0 | 0
CHSK | kg/d | 0 | 0 | 0 | 0 | 0 | 0 | 0 | 0
PŘÍTOK NA ČOV
množství odpadních vod | m3/d |  |  |  | 45.14 | 44.78 | 44.42 | 44.16 | 43.68
BSK5 | kg/d |  |  |  | 24.999 | 24.798 | 24.597 | 24.456 | 24.188
NL | kg/d |  |  |  | 22.9158 | 22.7315 | 22.5473 | 22.418 | 22.1723
CHSK | kg/d |  |  |  | 46.318 | 45.946 | 45.574 | 45.312 | 44.816
Počet EO | os |  |  |  | 416.65 | 413.3 | 409.95 | 407.6 | 403.1333
Typ ČOV | - |  |  |  | 18 | 18 | 18 | 18 | 18
Dočištění - snížení BSK5 | - | bar: 2030 to 2050
Denitrifikace | - |  |  |  | ano | ano | ano | ano | ano
Odstraňování fosforu | - |  |  |  | ano | ano | ano | ano | ano
množství odpadních vod | m3/d |  |  |  | 45.14 | 44.78 | 44.42 | 44.16 | 43.68
ODSTRANĚNÉ ZNEČIŠTĚNÍ
BSK5 | kg/d | 0 | 0 | 0 | 23.6448 | 23.4546 | 23.2644 | 23.1312 | 22.8776
NL | kg/d | 0 | 0 | 0 | 21.1102 | 20.9403 | 20.7705 | 20.6516 | 20.4251
CHSK | kg/d | 0 | 0 | 0 | 41.3526 | 41.0202 | 40.6878 | 40.4544 | 40.0112
ZBYTKOVÉ ZNEČIŠTĚNÍ
BSK5 | kg/d | 11.244 | 11.163 | 11.163 | 1.3542 | 1.3434 | 1.3326 | 1.3248 | 1.3104
NL | kg/d | 10.307 | 10.2328 | 10.2328 | 1.8056 | 1.7912 | 1.7768 | 1.7664 | 1.7472
CHSK | kg/d | 21.1063 | 20.9543 | 20.9543 | 4.9654 | 4.9258 | 4.8862 | 4.8576 | 4.8048
Produkce kalů | m3/r | 0 | 0 | 0 | 287.6784 | 285.3643 | 283.0502 | 281.4296 | 278.3441
Způsob likvidace kalů | - |  |  |  | 6 | 6 | 6 | 6 | 6
Množství kalu po odvodnění | m3/r | 0 | 0 | 0 | 69.0428 | 68.4874 | 67.932 | 67.5431 | 66.8026
Typ čistírny odpadních vod: |  | 2030: Způsoby likvidace kalů:
0 - neurčeno |  | 2017: 10 - aktivační s nitrifikací; 2030: 0 - neurčeno
1 - septik |  | 2017: 11 - aktivační s denitrif. a nitrif.; 2030: 1 - přímá aplikace na zemědělské a lesní půdě
2 - septik s dočištěním |  | 2017: 12 - čist. s biologickými filtry; 2030: 2 - kompostování
3 - domovní mikročistírna - disky |  | 2017: 13 - aktivační čistírna a rybník; 2030: 3 - skládkování
4 - domovní mikročistírna - filtry |  | 2017: 14 - aktiv. č. s nitrif. a rybník; 2030: 4 - spalování
5 - kořenová čistírna |  | 2017: 15 - aktiv. č. s nitr. a mikrosíty; 2030: 5 - rekultivace
6 - stabilizační nádrž |  | 2017: 16 - aktivač. č. a rycholfiltrace; 2030: 6 - převoz do jiné ČOV ke zpracování
7 - čistírna s biokontaktory |  | 2017: 17 - č. s nitrif. a srážením P; 2030: 101 - přímá aplikace na zemědělské a lesní půdě + kompostování
8 - malá aktiv. čistírna s nitrifikací |  | 2017: 18 - č. s denitrif. + nitr. + sráž. P; 2030: 102 - přímá aplikace na zemědělské a lesní půdě + skládkování
9 - aktivační čistírna |  | 2017: 19 - č. s denit., nitr., sráž. P, filtr.; 2030: 103 - kompostování + spalování
104 - skládkování + převoz do jiné ČOV
105 - přímá aplikace na zem. a les. půdě + kompostování + převoz do jiné ČOV
106 - kompostování + skládkování + rekultivace

## tab.XII
Plán rozvoje pro kraj : Jihomoravský |  |  |  | Provozní skupina : |  | CZ0641.6201.0005.01-Bukovina
Tab. XII - TECHNICKÉ A FINANČNÍ ÚDAJE KANALIZACÍ
CZ0641.6201.0005.01-Bukovina
(číslo a název obce)
ID | K | H l a v n í o b j e k t y |  |  |  | stávající objekty |  |  | rekonstrukce |  | nové stavby
|  | 1 čistírny odpadních vod |  |  |  | DHM | rok uved. | posl. rekon. | DHM | rok zaháj. | DHM | rok zaháj.
|  | název | typ ČOV |  | kap. m3/d | mil. Kč | do provozu | /rok zrušení | mil.Kč | /ukončení | mil. Kč | /ukončení
C.N |  | ČOV Bukovina | čistírna s denitrifikací + nitrifikací + srážením P |  | 67.5 | [5 empty] | 4.3643 | 2028/2028
2 biologický rybník
|  |  | plocha (ha) |  | kap. EO
3 kanalizační síť
|  |  |  | DN(mm) | délka(km)
K.N |  | Nový KS Bukovina |  | < 100 | 3.1172 | [5 empty] | 16.984 | 2028/2030
4 výtlačné řady
|  |  |  | DN(mm) | délka(km)
V.N |  | Bukovina z ČS01 |  | < 100 | 0.475 | [5 empty] | 1.2597 | 2028/2030
5 čerpací stanice
|  |  |  | Qkap(l/s) | h(m)
S.N |  | Bukovina ČS01 |  | 1.5 | 15 | [5 empty] | 0.19922 | 2028/2030
6 kanalizační přípojky
|  |  |  | počet | délka(km)
S.N |  | přípojky Bukovina |  | 220 | 1.76 | [5 empty] | 6.0887 | 2028/2030
7 jímky
|  |  | typ |  | počet ks
|  | SOUČET |  |  |  | 0 |  |  | 0 |  | 28.896