## tab.VI
Plán rozvoje pro kraj : Jihomoravský
Tab. VI - KANALIZACE - ZÁKLADNÍ ÚDAJE
CZ0641.6201.0008.01 - Černá Hora
(provozní skupina)
| jednotky | 2017 | 2020 | 2025 | 2030 | 2035 | 2040 | 2045 | 2050
Celkový počet obyvatel | os. | 2243 | 2229 | 2226 | 2217 | 2202 | 2185 | 2166 | 2146
Odkanalizování
Počet obyv. napoj na kanalizaci | os. | 2158 | 2165 | 2194 | 2217 | 2202 | 2185 | 2166 | 2146
Počet obyv. napoj na kanalizaci | % | 96.2104 | 97.1288 | 98.5624 | 100 | 100 | 100 | 100 | 100
Přírůstek | os |  | 7 | 29 | 23 | -15 | -17 | -19 | -20
Čištění odpadních vod
Počet obyv. napoj ČOV | os. | 2158 | 2165 | 2194 | 2217 | 2202 | 2185 | 2166 | 2146
Počet obyv. napoj ČOV | % | 96.2104 | 97.1288 | 98.5624 | 100 | 100 | 100 | 100 | 100
Počet obyv. se svozem na ČOV | os. | 85 | 64 | 32 | 0 | 0 | 0 | 0 | 0
Počet obyv. se svozem na ČOV | % | 3.7896 | 2.8712 | 1.4376 | 0 | 0 | 0 | 0 | 0
Celková produkce odp. vod | mil. m3/rok | 0.17674 | 0.17638 | 0.17651 | 0.17641 | 0.17587 | 0.17525 | 0.17455 | 0.17382
Odpad. vody čištěné na ČOV | mil. m3/rok | 0.17426 | 0.17452 | 0.17557 | 0.17641 | 0.17587 | 0.17525 | 0.17455 | 0.17382
Odpad. vody čištěné na ČOV | % | 98.5957 | 98.9405 | 99.4706 | 100 | 100 | 100 | 100 | 100
Přírustek odp. vody čištěné na ČOV | mil. m3/rok |  | 0.0002555 | 0.0010585 | 0.0008395 | -0.0005475 | -0.0006205 | -0.0006935 | -0.00073
Přírustek odp. vody čištěné na ČOV | % |  | 0.14641 | 0.60288 | 0.47587 | -0.31132 | -0.35407 | -0.3973 | -0.41997
Odpad. vody čištěné v septicích | mil. m3/rok | 0 | 0 | 0 | 0 | 0 | 0 | 0 | 0
Odpad. vody čištěné v septicích | % | 0 | 0 | 0 | 0 | 0 | 0 | 0 | 0
Odpad. vody nečištěné | tis. m3/rok | 2.482 | 1.8688 | 0.9344 | 0 | 0 | 0 | 0 | 0
Odpad. vody nečištěné | % | 1.4043 | 1.0595 | 0.52938 | 0 | 0 | 0 | 0 | 0
Počet ČOV | ks | 0 | 0 | 0 | 0 | 0 | 0 | 0 | 0
Celková kapacita ČOV | m3/d | 0 | 0 | 0 | 0 | 0 | 0 | 0 | 0
Přírůstek | m3/d |  | 0 | 0 | 0 | 0 | 0 | 0 | 0
Přebytek kapacity | m3/d
Nedostatek kapacity | m3/d | 0 | 0 | 0 | 0 | 0 | 0 | 0 | 0
Celková délka nové kanalizace | km | 0 | 0 | 0 | 0 | 0 | 0 | 0 | 0
Přírůstek | km |  | 0 | 0 | 0 | 0 | 0 | 0 | 0
Přírůstek | % |  | 0 | 0 | 0 | 0 | 0 | 0 | 0
Celková délka rek. kanalizace | km | 0 | 0 | 0 | 0 | 0 | 0 | 0 | 0
Přírůstek | km |  | 0 | 0 | 0 | 0 | 0 | 0 | 0
Přírůstek | % |  | 0 | 0 | 0 | 0 | 0 | 0 | 0
Produkce zněčištění
BSK5 | t/rok | 80.3677 | 80.3677 | 80.7692 | 81.0393 | 80.7108 | 80.3385 | 79.9224 | 79.4844
NL | t/rok | 73.6704 | 73.6704 | 74.0384 | 74.286 | 73.9849 | 73.6436 | 73.2622 | 72.8607
CHSK | t/rok | 153.0108 | 153.0108 | 153.7469 | 154.242 | 153.6398 | 152.9572 | 152.1944 | 151.3914
Odstranění znečištění
BSK5 | t/rok | 76.6105 | 76.7592 | 77.3753 | 77.8639 | 77.5452 | 77.1841 | 76.7805 | 76.3556
NL | t/rok | 69.6164 | 69.7518 | 70.3128 | 70.7577 | 70.4676 | 70.1387 | 69.7712 | 69.3843
CHSK | t/rok | 139.675 | 139.9381 | 141.0284 | 141.8931 | 141.3292 | 140.69 | 139.9757 | 139.2238
Celkové investiční náklady ročně | mil. Kč | 0 | 0 | 32.7995 | 0 | 0 | 0 | 5.3892 | 5.3892
Celkové investiční náklady součtově | mil. Kč | 0 | 0 | 32.7995 | 32.7995 | 32.7995 | 32.7995 | 38.1887 | 43.5779

## tab.IX
Kraj : Jihomoravský |  |  |  |  | Provozní skupina : |  | CZ0641.6201.0008.01 - Černá Hora
Tab. IX - KANALIZACE - REKAPITULACE VSTUPNÍCH ÚDAJŮ
CZ0641.6201.0008.01 - Černá Hora
(číslo a název obce)
| jedn. | 2017 | 2020 | 2025 | 2030 | 2035 | 2040 | 2045 | 2050
Počet trvale bydl.obyvatel | os. | 2103 | 2089 | 2086 | 2077 | 2062 | 2045 | 2026 | 2006
Počet osob s ČOP | os. | 140 | 140 | 140 | 140 | 140 | 140 | 140 | 140
ODKANALIZOVÁNÍ OBCE
Rozsah odkanalizování | - | 2017: celá obec
Typ kanalizace | - | 2017: jednotná a splašková kanalizace
Počet obyv.napoj.na kanal.
- trvale bydlící | os. | 2018 | 2025 | 2054 | 2077 | 2062 | 2045 | 2026 | 2006
- počet osob s ČOP | os. | 140 | 140 | 140 | 140 | 140 | 140 | 140 | 140
Počet obyv.nenapoj.na kanal.
- trvale bydlící | os. | 85 | 64 | 32 | 0 | 0 | 0 | 0 | 0
- počet osob s ČOP | os. | 0 | 0 | 0 | 0 | 0 | 0 | 0 | 0
LIKVIDACE ODPADNÍCH VOD
Počet obyv.napoj.na ČOV
- trvale bydlící | os. | 2018 | 2025 | 2054 | 2077 | 2062 | 2045 | 2026 | 2006
- počet osob s ČOP | os. | 140 | 140 | 140 | 140 | 140 | 140 | 140 | 140
Počet obyv.napoj.na septiky
- trvale bydlící | os. | 0 | 0 | 0 | 0 | 0 | 0 | 0 | 0
- počet osob s ČOP | os. | 0 | 0 | 0 | 0 | 0 | 0 | 0 | 0
Počet obyv.s odvoz OV
- trvale bydlící | os. | 85 | 64 | 32 | 0 | 0 | 0 | 0 | 0
- počet osob s ČOP | os. | 0 | 0 | 0 | 0 | 0 | 0 | 0 | 0
Průmysl,zemědelství,vybavenost | - | 2017: vybavenost
Způsob likvidace | - | obecní ČOV | obecní ČOV | obecní ČOV | obecní ČOV | obecní ČOV | obecní ČOV | obecní ČOV | obecní ČOV
Množství odp.vod | m3/d | 266.3014 | 266.3014 | 266.3014 | 266.3014 | 266.3014 | 266.3014 | 266.3014 | 266.3014
BSK5 | kg/d | 93.2055 | 93.2055 | 93.2055 | 93.2055 | 93.2055 | 93.2055 | 93.2055 | 93.2055
NL | kg/d | 85.4384 | 85.4384 | 85.4384 | 85.4384 | 85.4384 | 85.4384 | 85.4384 | 85.4384
CHSK | kg/d | 186.411 | 186.411 | 186.411 | 186.411 | 186.411 | 186.411 | 186.411 | 186.411
N-celk | kg/d | 17.0877 | 17.0877 | 17.0877 | 17.0877 | 17.0877 | 17.0877 | 17.0877 | 17.0877
N-NH4 | kg/d | 8.0778 | 8.0778 | 8.0778 | 8.0778 | 8.0778 | 8.0778 | 8.0778 | 8.0778
N-NO3 | kg/d | 1.5534 | 1.5534 | 1.5534 | 1.5534 | 1.5534 | 1.5534 | 1.5534 | 1.5534
P-celk | kg/d | 3.8836 | 3.8836 | 3.8836 | 3.8836 | 3.8836 | 3.8836 | 3.8836 | 3.8836
Počet ČOV | ks | 0 | 0 | 0 | 0 | 0 | 0 | 0 | 0
Kapacita ČOV | m3/d | 0 | 0 | 0 | 0 | 0 | 0 | 0 | 0
Počet čerpacích stanic | ks | bar: 2017 to 2050
Délka kanal.sítě | km | 12.4447 | 12.4447 | 12.4447 | 12.4447 | 12.4447 | 12.4447 | 12.4447 | 12.4447
Počet kanal.přípojek | ks | 634 | 634 | 634 | 634 | 634 | 634 | 634 | 634
Jímky a septiky | ks | 0 | 0 | 0 | 0 | 0 | 0 | 0 | 0
Mikročistírny | ks | 0 | 0 | 0 | 0 | 0 | 0 | 0 | 0
Vysvětlivka : Počet osob s ČOP = Počet osob s časově omezeným pobytem
|  | 127.581 | 128.2261 | 128.3873 | 128.5486 | 128.7099 | 128.8711 | 129.0324 | 129.1937

## tab.X
Kraj : Jihomoravský | [5 empty] | Provozní skupina: CZ0641.6201.0008.01 - Černá Hora
Tab. X - KANALIZACE - BILANCE ODPADNÍCH VOD A ZNEČIŠTĚNÍ
CZ0641.6201.0008.01 - Černá Hora
(číslo a název obce)
| jedn. | 2017 | 2020 | 2025 | 2030 | 2035 | 2040 | 2045 | 2050
CELKOVÁ PRODUKCE
odpadních vod | m3/d | 484.2254 | 483.2454 | 483.5854 | 483.3254 | 481.8254 | 480.1254 | 478.2254 | 476.2254
BSK5 | kg/d | 220.1855 | 220.1855 | 221.2855 | 222.0255 | 221.1255 | 220.1055 | 218.9655 | 217.7655
NL | kg/d | 201.8367 | 201.8367 | 202.845 | 203.5234 | 202.6984 | 201.7634 | 200.7184 | 199.6184
CHSK | kg/d | 419.2076 | 419.2076 | 421.2243 | 422.581 | 420.931 | 419.061 | 416.971 | 414.771
Počet EO | os. | 3669.7579 | 3669.7579 | 3688.0913 | 3700.4246 | 3685.4246 | 3668.4246 | 3649.4246 | 3629.4246
odp.vod likv. na ČOV | m3/d | 477.4254 | 478.1254 | 481.0254 | 483.3254 | 481.8254 | 480.1254 | 478.2254 | 476.2254
odp.vod likv. v septicích | m3/d | 0 | 0 | 0 | 0 | 0 | 0 | 0 | 0
odp.vod likv. jiným způsobem | m3/d | 6.8 | 5.12 | 2.56 | 0 | 0 | 0 | 0 | 0
PŘÍSUN ODP. VOD Z JINÝCH LOKALIT
množství odpadních vod | m3/d | 0 | 0 | 0 | 0 | 0 | 0 | 0 | 0
BSK5 | kg/d | 0 | 0 | 0 | 0 | 0 | 0 | 0 | 0
NL | kg/d | 0 | 0 | 0 | 0 | 0 | 0 | 0 | 0
CHSK | kg/d | 0 | 0 | 0 | 0 | 0 | 0 | 0 | 0
ODVEDENÍ ODP. VOD NA JINÉ LOKALITY
množství odpadních vod | m3/d | 477.4254 | 478.1254 | 481.0254 | 483.3254 | 481.8254 | 480.1254 | 478.2254 | 476.2254
BSK5 | kg/d | 218.4855 | 218.9055 | 220.6455 | 222.0255 | 221.1255 | 220.1055 | 218.9655 | 217.7655
NL | kg/d | 200.2784 | 200.6634 | 202.2584 | 203.5234 | 202.6984 | 201.7634 | 200.7184 | 199.6184
CHSK | kg/d | 416.091 | 416.861 | 420.051 | 422.581 | 420.931 | 419.061 | 416.971 | 414.771
PŘÍTOK NA ČOV
množství odpadních vod | m3/d
BSK5 | kg/d
NL | kg/d
CHSK | kg/d
Počet EO | os
Typ ČOV | -
Dočištění - snížení BSK5 | -
Denitrifikace | -
Odstraňování fosforu | -
množství odpadních vod | m3/d
ODSTRANĚNÉ ZNEČIŠTĚNÍ
BSK5 | kg/d | 209.8918 | 210.2992 | 211.987 | 213.3256 | 212.4526 | 211.4632 | 210.3574 | 209.1934
NL | kg/d | 190.7298 | 191.1008 | 192.6378 | 193.8568 | 193.0618 | 192.1608 | 191.1538 | 190.0938
CHSK | kg/d | 382.6712 | 383.3922 | 386.3792 | 388.7482 | 387.2032 | 385.4522 | 383.4952 | 381.4352
ZBYTKOVÉ ZNEČIŠTĚNÍ
BSK5 | kg/d | 8.5937 | 8.6063 | 8.6585 | 8.6999 | 8.6729 | 8.6423 | 8.6081 | 8.5721
NL | kg/d | 9.5485 | 9.5625 | 9.6205 | 9.6665 | 9.6365 | 9.6025 | 9.5645 | 9.5245
CHSK | kg/d | 33.4198 | 33.4688 | 33.6718 | 33.8328 | 33.7278 | 33.6088 | 33.4758 | 33.3358
Produkce kalů | m3/r | 2553.6838 | 2558.6405 | 2579.1754 | 2595.4617 | 2584.8402 | 2572.8025 | 2559.3486 | 2545.1866
Způsob likvidace kalů | -
Množství kalu po odvodnění | m3/r | 612.8841 | 614.0737 | 619.0021 | 622.9108 | 620.3617 | 617.4726 | 614.2437 | 610.8448
Typ čistírny odpadních vod: |  | 2030: Způsoby likvidace kalů:
0 - neurčeno |  | 2017: 10 - aktivační s nitrifikací; 2030: 0 - neurčeno
1 - septik |  | 2017: 11 - aktivační s denitrif. a nitrif.; 2030: 1 - přímá aplikace na zemědělské a lesní půdě
2 - septik s dočištěním |  | 2017: 12 - čist. s biologickými filtry; 2030: 2 - kompostování
3 - domovní mikročistírna - disky |  | 2017: 13 - aktivační čistírna a rybník; 2030: 3 - skládkování
4 - domovní mikročistírna - filtry |  | 2017: 14 - aktiv. č. s nitrif. a rybník; 2030: 4 - spalování
5 - kořenová čistírna |  | 2017: 15 - aktiv. č. s nitr. a mikrosíty; 2030: 5 - rekultivace
6 - stabilizační nádrž |  | 2017: 16 - aktivač. č. a rycholfiltrace; 2030: 6 - převoz do jiné ČOV ke zpracování
7 - čistírna s biokontaktory |  | 2017: 17 - č. s nitrif. a srážením P; 2030: 101 - přímá aplikace na zemědělské a lesní půdě + kompostování
8 - malá aktiv. čistírna s nitrifikací |  | 2017: 18 - č. s denitrif. + nitr. + sráž. P; 2030: 102 - přímá aplikace na zemědělské a lesní půdě + skládkování
9 - aktivační čistírna |  | 2017: 19 - č. s denit., nitr., sráž. P, filtr.; 2030: 103 - kompostování + spalování
104 - skládkování + převoz do jiné ČOV
105 - přímá aplikace na zem. a les. půdě + kompostování + převoz do jiné ČOV
106 - kompostování + skládkování + rekultivace

## tab.XII
Plán rozvoje pro kraj : Jihomoravský |  |  |  | Provozní skupina : |  | CZ0641.6201.0008.01-Černá Hora
Tab. XII - TECHNICKÉ A FINANČNÍ ÚDAJE KANALIZACÍ
CZ0641.6201.0008.01-Černá Hora
(číslo a název obce)
ID | K | H l a v n í o b j e k t y |  |  |  | stávající objekty |  |  | rekonstrukce |  | nové stavby
|  | 1 čistírny odpadních vod |  |  |  | DHM | rok uved. | posl. rekon. | DHM | rok zaháj. | DHM | rok zaháj.
|  | název | typ ČOV |  | kap. m3/d | mil. Kč | do provozu | /rok zrušení | mil.Kč | /ukončení | mil. Kč | /ukončení
2 biologický rybník
|  |  | plocha (ha) |  | kap. EO
3 kanalizační síť
|  |  |  | DN(mm) | délka(km)
K.S |  | KS Černá Hora |  | < 100 | 6.115 | 41.0672 | 1941 | 2017
K.S |  | KS Černá Hora |  | 101 - 300 | 4.975 | 33.4112 | 1941 | 2017
K.S |  | KS Černá Hora |  | 301 - 500 | 0.697 | 4.6809 | 1941 | 2017
K.S |  | KS Černá Hora |  | > 500 | 0.571 | 3.8347 | 1941 | 2017
4 výtlačné řady
|  |  |  | DN(mm) | délka(km)
V.S |  | Černá Hora z ČS01 Pivovarská |  | < 100 | 0.08674
5 čerpací stanice
|  |  |  | Qkap(l/s) | h(m)
S.S |  | Černá Hora ČS01 Pivovarská |  | 0 | 0
6 kanalizační přípojky
|  |  |  | počet | délka(km)
S.S |  | přípojky Černá Hora |  | 634 | 5.281 |  | 1941 | 2017
7 jímky
|  |  | typ |  | počet ks
|  | SOUČET |  |  |  | 82.994 |  |  | 0 |  | 0