## tab.VI
Plán rozvoje pro kraj : Jihomoravský
Tab. VI - KANALIZACE - ZÁKLADNÍ ÚDAJE
CZ0641.6201.0009.01 - Dlouhá Lhota
(provozní skupina)
| jednotky | 2017 | 2020 | 2025 | 2030 | 2035 | 2040 | 2045 | 2050
Celkový počet obyvatel | os. | 146 | 145 | 145 | 144 | 143 | 142 | 141 | 140
Odkanalizování
Počet obyv. napoj na kanalizaci | os. | 0 | 0 | 0 | 125 | 124 | 123 | 122 | 121
Počet obyv. napoj na kanalizaci | % | 0 | 0 | 0 | 86.8056 | 86.7133 | 86.6197 | 86.5248 | 86.4286
Přírůstek | os |  | 0 | 0 | 125 | -1 | -1 | -1 | -1
Čištění odpadních vod
Počet obyv. napoj ČOV | os. | 0 | 0 | 0 | 125 | 124 | 123 | 122 | 121
Počet obyv. napoj ČOV | % | 0 | 0 | 0 | 86.8056 | 86.7133 | 86.6197 | 86.5248 | 86.4286
Počet obyv. se svozem na ČOV | os. | 146 | 145 | 145 | 19 | 19 | 19 | 19 | 19
Počet obyv. se svozem na ČOV | % | 100 | 100 | 100 | 13.1944 | 13.2867 | 13.3803 | 13.4752 | 13.5714
Celková produkce odp. vod | mil. m3/rok | 0.0050443 | 0.0050078 | 0.0050078 | 0.0058838 | 0.00584 | 0.0057962 | 0.0057524 | 0.0057086
Odpad. vody čištěné na ČOV | mil. m3/rok | 0 | 0 | 0 | 0.0056137 | 0.0055699 | 0.0055261 | 0.0054823 | 0.0054385
Odpad. vody čištěné na ČOV | % | 0 | 0 | 0 | 95.4094 | 95.375 | 95.3401 | 95.3046 | 95.2685
Přírustek odp. vody čištěné na ČOV | mil. m3/rok |  | 0 | 0 | 0.0056137 | -4.38e-05 | -4.38e-05 | -4.38e-05 | -4.38e-05
Přírustek odp. vody čištěné na ČOV | % | 0 | 0 | 0 | 100 | -0.78637 | -0.7926 | -0.79893 | -0.80537
Odpad. vody čištěné v septicích | mil. m3/rok | 0 | 0 | 0 | 0 | 0 | 0 | 0 | 0
Odpad. vody čištěné v septicích | % | 0 | 0 | 0 | 0 | 0 | 0 | 0 | 0
Odpad. vody nečištěné | tis. m3/rok | 5.0443 | 5.0078 | 5.0078 | 0.2701 | 0.2701 | 0.2701 | 0.2701 | 0.2701
Odpad. vody nečištěné | % | 100 | 100 | 100 | 4.5906 | 4.625 | 4.6599 | 4.6954 | 4.7315
Počet ČOV | ks | 0 | 0 | 0 | 1 | 1 | 1 | 1 | 1
Celková kapacita ČOV | m3/d | 0 | 0 | 0 | 27 | 27 | 27 | 27 | 27
Přírůstek | m3/d |  | 0 | 0 | 27 | 0 | 0 | 0 | 0
Přebytek kapacity | m3/d |  |  |  | 27 | 27 | 27 | 27 | 27
Nedostatek kapacity | m3/d | 2017: 0; 2020: 0; 2025: 0
Celková délka nové kanalizace | km | 0 | 0 | 0 | 1.5974 | 1.5974 | 1.5974 | 1.5974 | 1.5974
Přírůstek | km |  | 0 | 0 | 1.5974 | 0 | 0 | 0 | 0
Přírůstek | % |  | 0 | 0 | 100 | 0 | 0 | 0 | 0
Celková délka rek. kanalizace | km | 0 | 0 | 0 | 0 | 0 | 0 | 0 | 0
Přírůstek | km |  | 0 | 0 | 0 | 0 | 0 | 0 | 0
Přírůstek | % |  | 0 | 0 | 0 | 0 | 0 | 0 | 0
Produkce zněčištění
BSK5 | t/rok | 1.4151 | 1.4053 | 1.4053 | 3.2204 | 3.1959 | 3.1715 | 3.147 | 3.1226
NL | t/rok | 1.2972 | 1.2881 | 1.2881 | 2.952 | 2.9296 | 2.9072 | 2.8848 | 2.8624
CHSK | t/rok | 2.6565 | 2.638 | 2.638 | 5.9654 | 5.9201 | 5.8749 | 5.8296 | 5.7843
Odstranění znečištění
BSK5 | t/rok | 0 | 0 | 0 | 2.937 | 2.9139 | 2.8907 | 2.8676 | 2.8444
NL | t/rok | 0 | 0 | 0 | 2.6221 | 2.6014 | 2.5808 | 2.5601 | 2.5394
CHSK | t/rok | 0 | 0 | 0 | 5.1371 | 5.0966 | 5.0562 | 5.0158 | 4.9753
Celkové investiční náklady ročně | mil. Kč | 0 | 0 | 0 | 11.9276 | 0 | 0 | 0 | 0
Celkové investiční náklady součtově | mil. Kč | 0 | 0 | 0 | 11.9276 | 11.9276 | 11.9276 | 11.9276 | 11.9276

## tab.IX
Kraj : Jihomoravský |  |  |  |  | Provozní skupina : |  | CZ0641.6201.0009.01 - Dlouhá Lhota
Tab. IX - KANALIZACE - REKAPITULACE VSTUPNÍCH ÚDAJŮ
CZ0641.6201.0009.01 - Dlouhá Lhota
(číslo a název obce)
| jedn. | 2017 | 2020 | 2025 | 2030 | 2035 | 2040 | 2045 | 2050
Počet trvale bydl.obyvatel | os. | 133 | 132 | 132 | 131 | 130 | 129 | 128 | 127
Počet osob s ČOP | os. | 13 | 13 | 13 | 13 | 13 | 13 | 13 | 13
ODKANALIZOVÁNÍ OBCE
Rozsah odkanalizování | - | 2017: celá obec
Typ kanalizace | - | 2017: splašková kanalizace
Počet obyv.napoj.na kanal.
- trvale bydlící | os. | 0 | 0 | 0 | 125 | 124 | 123 | 122 | 121
- počet osob s ČOP | os. | 0 | 0 | 0 | 0 | 0 | 0 | 0 | 0
Počet obyv.nenapoj.na kanal.
- trvale bydlící | os. | 133 | 132 | 132 | 6 | 6 | 6 | 6 | 6
- počet osob s ČOP | os. | 13 | 13 | 13 | 13 | 13 | 13 | 13 | 13
LIKVIDACE ODPADNÍCH VOD
Počet obyv.napoj.na ČOV
- trvale bydlící | os. | 0 | 0 | 0 | 125 | 124 | 123 | 122 | 121
- počet osob s ČOP | os. | 0 | 0 | 0 | 0 | 0 | 0 | 0 | 0
Počet obyv.napoj.na septiky
- trvale bydlící | os. | 0 | 0 | 0 | 0 | 0 | 0 | 0 | 0
- počet osob s ČOP | os. | 0 | 0 | 0 | 0 | 0 | 0 | 0 | 0
Počet obyv.s odvoz OV
- trvale bydlící | os. | 133 | 132 | 132 | 6 | 6 | 6 | 6 | 6
- počet osob s ČOP | os. | 13 | 13 | 13 | 13 | 13 | 13 | 13 | 13
Průmysl,zemědelství,vybavenost | - | 2017: vybavenost
Způsob likvidace | - | jímky na vyvážení | jímky na vyvážení | jímky na vyvážení | obecní ČOV | obecní ČOV | obecní ČOV | obecní ČOV | obecní ČOV
Množství odp.vod | m3/d | 2.92 | 2.9 | 2.9 | 2.88 | 2.86 | 2.84 | 2.82 | 2.8
BSK5 | kg/d | 1.022 | 1.015 | 1.015 | 1.008 | 1.001 | 0.994 | 0.987 | 0.98
NL | kg/d | 0.93683 | 0.93042 | 0.93042 | 0.924 | 0.91758 | 0.91117 | 0.90475 | 0.89833
CHSK | kg/d | 2.044 | 2.03 | 2.03 | 2.016 | 2.002 | 1.988 | 1.974 | 1.96
N-celk | kg/d | 0.18737 | 0.18608 | 0.18608 | 0.1848 | 0.18352 | 0.18223 | 0.18095 | 0.17967
N-NH4 | kg/d | 0.088573 | 0.087967 | 0.087967 | 0.08736 | 0.086753 | 0.086147 | 0.08554 | 0.084933
N-NO3 | kg/d | 0.017033 | 0.016917 | 0.016917 | 0.0168 | 0.016683 | 0.016567 | 0.01645 | 0.016333
P-celk | kg/d | 0.042583 | 0.042292 | 0.042292 | 0.042 | 0.041708 | 0.041417 | 0.041125 | 0.040833
Počet ČOV | ks | 0 | 0 | 0 | 1 | 1 | 1 | 1 | 1
Kapacita ČOV | m3/d | 0 | 0 | 0 | 27 | 27 | 27 | 27 | 27
Počet čerpacích stanic | ks | 0 | 0 | 0 | 0 | 0 | 0 | 0 | 0
Délka kanal.sítě | km | 0 | 0 | 0 | 1.5974 | 1.5974 | 1.5974 | 1.5974 | 1.5974
Počet kanal.přípojek | ks | 0 | 0 | 0 | 52 | 52 | 52 | 52 | 52
Jímky a septiky | ks | 0 | 0 | 0 | 0 | 0 | 0 | 0 | 0
Mikročistírny | ks | 0 | 0 | 0 | 0 | 0 | 0 | 0 | 0
Vysvětlivka : Počet osob s ČOP = Počet osob s časově omezeným pobytem
|  | 127.581 | 128.2261 | 128.3873 | 128.5486 | 128.7099 | 128.8711 | 129.0324 | 129.1937

## tab.X
Kraj : Jihomoravský | [5 empty] | Provozní skupina: CZ0641.6201.0009.01 - Dlouhá Lhota
Tab. X - KANALIZACE - BILANCE ODPADNÍCH VOD A ZNEČIŠTĚNÍ
CZ0641.6201.0009.01 - Dlouhá Lhota
(číslo a název obce)
| jedn. | 2017 | 2020 | 2025 | 2030 | 2035 | 2040 | 2045 | 2050
CELKOVÁ PRODUKCE
odpadních vod | m3/d | 13.82 | 13.72 | 13.72 | 16.12 | 16 | 15.88 | 15.76 | 15.64
BSK5 | kg/d | 3.877 | 3.85 | 3.85 | 8.823 | 8.756 | 8.689 | 8.622 | 8.555
NL | kg/d | 3.5539 | 3.5292 | 3.5292 | 8.0878 | 8.0263 | 7.9649 | 7.9035 | 7.8421
CHSK | kg/d | 7.2782 | 7.2275 | 7.2275 | 16.3435 | 16.2195 | 16.0955 | 15.9715 | 15.8475
Počet EO | os. | 64.6167 | 64.1667 | 64.1667 | 147.05 | 145.9333 | 144.8167 | 143.7 | 142.5833
odp.vod likv. na ČOV | m3/d | 0 | 0 | 0 | 15.38 | 15.26 | 15.14 | 15.02 | 14.9
odp.vod likv. v septicích | m3/d | 0 | 0 | 0 | 0 | 0 | 0 | 0 | 0
odp.vod likv. jiným způsobem | m3/d | 13.82 | 13.72 | 13.72 | 0.74 | 0.74 | 0.74 | 0.74 | 0.74
PŘÍSUN ODP. VOD Z JINÝCH LOKALIT
množství odpadních vod | m3/d | 0 | 0 | 0 | 0 | 0 | 0 | 0 | 0
BSK5 | kg/d | 0 | 0 | 0 | 0 | 0 | 0 | 0 | 0
NL | kg/d | 0 | 0 | 0 | 0 | 0 | 0 | 0 | 0
CHSK | kg/d | 0 | 0 | 0 | 0 | 0 | 0 | 0 | 0
ODVEDENÍ ODP. VOD NA JINÉ LOKALITY
množství odpadních vod | m3/d | 0 | 0 | 0 | 0 | 0 | 0 | 0 | 0
BSK5 | kg/d | 0 | 0 | 0 | 0 | 0 | 0 | 0 | 0
NL | kg/d | 0 | 0 | 0 | 0 | 0 | 0 | 0 | 0
CHSK | kg/d | 0 | 0 | 0 | 0 | 0 | 0 | 0 | 0
PŘÍTOK NA ČOV
množství odpadních vod | m3/d |  |  |  | 15.38 | 15.26 | 15.14 | 15.02 | 14.9
BSK5 | kg/d |  |  |  | 8.508 | 8.441 | 8.374 | 8.307 | 8.24
NL | kg/d |  |  |  | 7.799 | 7.7376 | 7.6762 | 7.6148 | 7.5533
CHSK | kg/d |  |  |  | 15.766 | 15.642 | 15.518 | 15.394 | 15.27
Počet EO | os |  |  |  | 141.8 | 140.6833 | 139.5667 | 138.45 | 137.3333
Typ ČOV | - |  |  |  | 18 | 18 | 18 | 18 | 18
Dočištění - snížení BSK5 | - | bar: 2030 to 2050
Denitrifikace | - |  |  |  | ano | ano | ano | ano | ano
Odstraňování fosforu | - |  |  |  | ano | ano | ano | ano | ano
množství odpadních vod | m3/d |  |  |  | 15.38 | 15.26 | 15.14 | 15.02 | 14.9
ODSTRANĚNÉ ZNEČIŠTĚNÍ
BSK5 | kg/d | 0 | 0 | 0 | 8.0466 | 7.9832 | 7.9198 | 7.8564 | 7.793
NL | kg/d | 0 | 0 | 0 | 7.1838 | 7.1272 | 7.0706 | 7.014 | 6.9573
CHSK | kg/d | 0 | 0 | 0 | 14.0742 | 13.9634 | 13.8526 | 13.7418 | 13.631
ZBYTKOVÉ ZNEČIŠTĚNÍ
BSK5 | kg/d | 3.877 | 3.85 | 3.85 | 0.4614 | 0.4578 | 0.4542 | 0.4506 | 0.447
NL | kg/d | 3.5539 | 3.5292 | 3.5292 | 0.6152 | 0.6104 | 0.6056 | 0.6008 | 0.596
CHSK | kg/d | 7.2782 | 7.2275 | 7.2275 | 1.6918 | 1.6786 | 1.6654 | 1.6522 | 1.639
Produkce kalů | m3/r | 0 | 0 | 0 | 97.9003 | 97.1289 | 96.3576 | 95.5862 | 94.8148
Způsob likvidace kalů | - |  |  |  | 6 | 6 | 6 | 6 | 6
Množství kalu po odvodnění | m3/r | 0 | 0 | 0 | 23.4961 | 23.3109 | 23.1258 | 22.9407 | 22.7556
Typ čistírny odpadních vod: |  | 2030: Způsoby likvidace kalů:
0 - neurčeno |  | 2017: 10 - aktivační s nitrifikací; 2030: 0 - neurčeno
1 - septik |  | 2017: 11 - aktivační s denitrif. a nitrif.; 2030: 1 - přímá aplikace na zemědělské a lesní půdě
2 - septik s dočištěním |  | 2017: 12 - čist. s biologickými filtry; 2030: 2 - kompostování
3 - domovní mikročistírna - disky |  | 2017: 13 - aktivační čistírna a rybník; 2030: 3 - skládkování
4 - domovní mikročistírna - filtry |  | 2017: 14 - aktiv. č. s nitrif. a rybník; 2030: 4 - spalování
5 - kořenová čistírna |  | 2017: 15 - aktiv. č. s nitr. a mikrosíty; 2030: 5 - rekultivace
6 - stabilizační nádrž |  | 2017: 16 - aktivač. č. a rycholfiltrace; 2030: 6 - převoz do jiné ČOV ke zpracování
7 - čistírna s biokontaktory |  | 2017: 17 - č. s nitrif. a srážením P; 2030: 101 - přímá aplikace na zemědělské a lesní půdě + kompostování
8 - malá aktiv. čistírna s nitrifikací |  | 2017: 18 - č. s denitrif. + nitr. + sráž. P; 2030: 102 - přímá aplikace na zemědělské a lesní půdě + skládkování
9 - aktivační čistírna |  | 2017: 19 - č. s denit., nitr., sráž. P, filtr.; 2030: 103 - kompostování + spalování
104 - skládkování + převoz do jiné ČOV
105 - přímá aplikace na zem. a les. půdě + kompostování + převoz do jiné ČOV
106 - kompostování + skládkování + rekultivace

## tab.XII
Plán rozvoje pro kraj : Jihomoravský |  |  |  | Provozní skupina : |  | CZ0641.6201.0009.01-Dlouhá Lhota
Tab. XII - TECHNICKÉ A FINANČNÍ ÚDAJE KANALIZACÍ
CZ0641.6201.0009.01-Dlouhá Lhota
(číslo a název obce)
ID | K | H l a v n í o b j e k t y |  |  |  | stávající objekty |  |  | rekonstrukce |  | nové stavby
|  | 1 čistírny odpadních vod |  |  |  | DHM | rok uved. | posl. rekon. | DHM | rok zaháj. | DHM | rok zaháj.
|  | název | typ ČOV |  | kap. m3/d | mil. Kč | do provozu | /rok zrušení | mil.Kč | /ukončení | mil. Kč | /ukončení
C.N |  | ČOV Dlouhá Lhota | čistírna s denitrifikací + nitrifikací + srážením P |  | 27 | [5 empty] | 1.7852 | 2028/2028
2 biologický rybník
|  |  | plocha (ha) |  | kap. EO
3 kanalizační síť
|  |  |  | DN(mm) | délka(km)
K.N |  | Nový KS Dlouhá Lhota |  | < 100 | 1.5974 | [5 empty] | 8.7033 | 2028/2030
4 výtlačné řady
|  |  |  | DN(mm) | délka(km)
5 čerpací stanice
|  |  |  | Qkap(l/s) | h(m)
6 kanalizační přípojky
|  |  |  | počet | délka(km)
S.N |  | přípojky Dlouhá Lhota |  | 52 | 0.416 | [5 empty] | 1.4392 | 2028/2030
7 jímky
|  |  | typ |  | počet ks
|  | SOUČET |  |  |  | 0 |  |  | 0 |  | 11.9276