## tab.VI
Plán rozvoje pro kraj : Jihomoravský
Tab. VI - KANALIZACE - ZÁKLADNÍ ÚDAJE
CZ0641.6201.0017.01 - Kulířov
(provozní skupina)
| jednotky | 2017 | 2020 | 2025 | 2030 | 2035 | 2040 | 2045 | 2050
Celkový počet obyvatel | os. | 215 | 214 | 214 | 213 | 212 | 210 | 209 | 207
Odkanalizování
Počet obyv. napoj na kanalizaci | os. | 0 | 0 | 0 | 155 | 154 | 152 | 152 | 150
Počet obyv. napoj na kanalizaci | % | 0 | 0 | 0 | 72.77 | 72.6415 | 72.381 | 72.7273 | 72.4638
Přírůstek | os |  | 0 | 0 | 155 | -1 | -2 | 0 | -2
Čištění odpadních vod
Počet obyv. napoj ČOV | os. | 0 | 0 | 0 | 155 | 154 | 152 | 152 | 150
Počet obyv. napoj ČOV | % | 0 | 0 | 0 | 72.77 | 72.6415 | 72.381 | 72.7273 | 72.4638
Počet obyv. se svozem na ČOV | os. | 215 | 214 | 214 | 58 | 58 | 58 | 57 | 57
Počet obyv. se svozem na ČOV | % | 100 | 100 | 100 | 27.23 | 27.3585 | 27.619 | 27.2727 | 27.5362
Celková produkce odp. vod | mil. m3/rok | 0.0067525 | 0.006716 | 0.006716 | 0.007811 | 0.0077672 | 0.0076796 | 0.0076431 | 0.0075555
Odpad. vody čištěné na ČOV | mil. m3/rok | 0 | 0 | 0 | 0.0072124 | 0.0071686 | 0.007081 | 0.0070737 | 0.0069861
Odpad. vody čištěné na ČOV | % | 0 | 0 | 0 | 92.3364 | 92.2932 | 92.2053 | 92.5501 | 92.4638
Přírustek odp. vody čištěné na ČOV | mil. m3/rok |  | 0 | 0 | 0.0072124 | -4.38e-05 | -8.76e-05 | -7.3e-06 | -8.76e-05
Přírustek odp. vody čištěné na ČOV | % | 0 | 0 | 0 | 100 | -0.611 | -1.2371 | -0.1032 | -1.2539
Odpad. vody čištěné v septicích | mil. m3/rok | 0 | 0 | 0 | 0 | 0 | 0 | 0 | 0
Odpad. vody čištěné v septicích | % | 0 | 0 | 0 | 0 | 0 | 0 | 0 | 0
Odpad. vody nečištěné | tis. m3/rok | 6.7525 | 6.716 | 6.716 | 0.5986 | 0.5986 | 0.5986 | 0.5694 | 0.5694
Odpad. vody nečištěné | % | 100 | 100 | 100 | 7.6636 | 7.7068 | 7.7947 | 7.4499 | 7.5362
Počet ČOV | ks | 0 | 0 | 0 | 1 | 1 | 1 | 1 | 1
Celková kapacita ČOV | m3/d | 0 | 0 | 0 | 45 | 45 | 45 | 45 | 45
Přírůstek | m3/d |  | 0 | 0 | 45 | 0 | 0 | 0 | 0
Přebytek kapacity | m3/d |  |  |  | 45 | 45 | 45 | 45 | 45
Nedostatek kapacity | m3/d | 2017: 0; 2020: 0; 2025: 0
Celková délka nové kanalizace | km | 0 | 0 | 0 | 2.349 | 2.349 | 2.349 | 2.349 | 2.349
Přírůstek | km |  | 0 | 0 | 2.349 | 0 | 0 | 0 | 0
Přírůstek | % |  | 0 | 0 | 100 | 0 | 0 | 0 | 0
Celková délka rek. kanalizace | km | 0 | 0 | 0 | 0 | 0 | 0 | 0 | 0
Přírůstek | km |  | 0 | 0 | 0 | 0 | 0 | 0 | 0
Přírůstek | % |  | 0 | 0 | 0 | 0 | 0 | 0 | 0
Produkce zněčištění
BSK5 | t/rok | 2.0276 | 2.0177 | 2.0177 | 4.2709 | 4.2464 | 4.1975 | 4.1876 | 4.1387
NL | t/rok | 1.8586 | 1.8496 | 1.8496 | 3.915 | 3.8925 | 3.8477 | 3.8387 | 3.7938
CHSK | t/rok | 3.8088 | 3.7903 | 3.7903 | 7.9206 | 7.8754 | 7.7848 | 7.7663 | 7.6758
Odstranění znečištění
BSK5 | t/rok | 0 | 0 | 0 | 3.7223 | 3.6992 | 3.6529 | 3.6506 | 3.6043
NL | t/rok | 0 | 0 | 0 | 3.322 | 3.3013 | 3.26 | 3.2579 | 3.2166
CHSK | t/rok | 0 | 0 | 0 | 6.5183 | 6.4779 | 6.397 | 6.3927 | 6.3118
Celkové investiční náklady ročně | mil. Kč | 0 | 0 | 0 | 16.23 | 0 | 0 | 0 | 0
Celkové investiční náklady součtově | mil. Kč | 0 | 0 | 0 | 16.23 | 16.23 | 16.23 | 16.23 | 16.23

## tab.IX
Kraj : Jihomoravský |  |  |  |  | Provozní skupina : |  | CZ0641.6201.0017.01 - Kulířov
Tab. IX - KANALIZACE - REKAPITULACE VSTUPNÍCH ÚDAJŮ
CZ0641.6201.0017.01 - Kulířov
(číslo a název obce)
| jedn. | 2017 | 2020 | 2025 | 2030 | 2035 | 2040 | 2045 | 2050
Počet trvale bydl.obyvatel | os. | 165 | 164 | 164 | 163 | 162 | 160 | 159 | 157
Počet osob s ČOP | os. | 50 | 50 | 50 | 50 | 50 | 50 | 50 | 50
ODKANALIZOVÁNÍ OBCE
Rozsah odkanalizování | - | 2017: celá obec
Typ kanalizace | - | 2017: splašková kanalizace
Počet obyv.napoj.na kanal.
- trvale bydlící | os. | 0 | 0 | 0 | 155 | 154 | 152 | 152 | 150
- počet osob s ČOP | os. | 0 | 0 | 0 | 0 | 0 | 0 | 0 | 0
Počet obyv.nenapoj.na kanal.
- trvale bydlící | os. | 165 | 164 | 164 | 8 | 8 | 8 | 7 | 7
- počet osob s ČOP | os. | 50 | 50 | 50 | 50 | 50 | 50 | 50 | 50
LIKVIDACE ODPADNÍCH VOD
Počet obyv.napoj.na ČOV
- trvale bydlící | os. | 0 | 0 | 0 | 155 | 154 | 152 | 152 | 150
- počet osob s ČOP | os. | 0 | 0 | 0 | 0 | 0 | 0 | 0 | 0
Počet obyv.napoj.na septiky
- trvale bydlící | os. | 0 | 0 | 0 | 0 | 0 | 0 | 0 | 0
- počet osob s ČOP | os. | 0 | 0 | 0 | 0 | 0 | 0 | 0 | 0
Počet obyv.s odvoz OV
- trvale bydlící | os. | 165 | 164 | 164 | 8 | 8 | 8 | 7 | 7
- počet osob s ČOP | os. | 50 | 50 | 50 | 50 | 50 | 50 | 50 | 50
Průmysl,zemědelství,vybavenost | - | 2017: vybavenost
Způsob likvidace | - | jímky na vyvážení | jímky na vyvážení | jímky na vyvážení | obecní ČOV | obecní ČOV | obecní ČOV | obecní ČOV | obecní ČOV
Množství odp.vod | m3/d | 4.3 | 4.28 | 4.28 | 4.26 | 4.24 | 4.2 | 4.18 | 4.14
BSK5 | kg/d | 1.505 | 1.498 | 1.498 | 1.491 | 1.484 | 1.47 | 1.463 | 1.449
NL | kg/d | 1.3796 | 1.3732 | 1.3732 | 1.3668 | 1.3603 | 1.3475 | 1.3411 | 1.3283
CHSK | kg/d | 3.01 | 2.996 | 2.996 | 2.982 | 2.968 | 2.94 | 2.926 | 2.898
N-celk | kg/d | 0.27592 | 0.27463 | 0.27463 | 0.27335 | 0.27207 | 0.2695 | 0.26822 | 0.26565
N-NH4 | kg/d | 0.13043 | 0.12983 | 0.12983 | 0.12922 | 0.12861 | 0.1274 | 0.12679 | 0.12558
N-NO3 | kg/d | 0.025083 | 0.024967 | 0.024967 | 0.02485 | 0.024733 | 0.0245 | 0.024383 | 0.02415
P-celk | kg/d | 0.062708 | 0.062417 | 0.062417 | 0.062125 | 0.061833 | 0.06125 | 0.060958 | 0.060375
Počet ČOV | ks | 0 | 0 | 0 | 1 | 1 | 1 | 1 | 1
Kapacita ČOV | m3/d | 0 | 0 | 0 | 45 | 45 | 45 | 45 | 45
Počet čerpacích stanic | ks | 0 | 0 | 0 | 0 | 0 | 0 | 0 | 0
Délka kanal.sítě | km | 0 | 0 | 0 | 2.349 | 2.349 | 2.349 | 2.349 | 2.349
Počet kanal.přípojek | ks | 0 | 0 | 0 | 65 | 65 | 65 | 65 | 65
Jímky a septiky | ks | 0 | 0 | 0 | 0 | 0 | 0 | 0 | 0
Mikročistírny | ks | 0 | 0 | 0 | 0 | 0 | 0 | 0 | 0
Vysvětlivka : Počet osob s ČOP = Počet osob s časově omezeným pobytem
|  | 127.581 | 128.2261 | 128.3873 | 128.5486 | 128.7099 | 128.8711 | 129.0324 | 129.1937

## tab.X
Kraj : Jihomoravský | [5 empty] | Provozní skupina: CZ0641.6201.0017.01 - Kulířov
Tab. X - KANALIZACE - BILANCE ODPADNÍCH VOD A ZNEČIŠTĚNÍ
CZ0641.6201.0017.01 - Kulířov
(číslo a název obce)
| jedn. | 2017 | 2020 | 2025 | 2030 | 2035 | 2040 | 2045 | 2050
CELKOVÁ PRODUKCE
odpadních vod | m3/d | 18.5 | 18.4 | 18.4 | 21.4 | 21.28 | 21.04 | 20.94 | 20.7
BSK5 | kg/d | 5.555 | 5.528 | 5.528 | 11.701 | 11.634 | 11.5 | 11.473 | 11.339
NL | kg/d | 5.0921 | 5.0673 | 5.0673 | 10.7259 | 10.6645 | 10.5417 | 10.5169 | 10.3941
CHSK | kg/d | 10.435 | 10.3843 | 10.3843 | 21.7003 | 21.5763 | 21.3283 | 21.2777 | 21.0297
Počet EO | os. | 92.5833 | 92.1333 | 92.1333 | 195.0167 | 193.9 | 191.6667 | 191.2167 | 188.9833
odp.vod likv. na ČOV | m3/d | 0 | 0 | 0 | 19.76 | 19.64 | 19.4 | 19.38 | 19.14
odp.vod likv. v septicích | m3/d | 0 | 0 | 0 | 0 | 0 | 0 | 0 | 0
odp.vod likv. jiným způsobem | m3/d | 18.5 | 18.4 | 18.4 | 1.64 | 1.64 | 1.64 | 1.56 | 1.56
PŘÍSUN ODP. VOD Z JINÝCH LOKALIT
množství odpadních vod | m3/d | 0 | 0 | 0 | 6.74 | 6.74 | 6.62 | 6.62 | 6.5
BSK5 | kg/d | 0 | 0 | 0 | 3.734 | 3.734 | 3.667 | 3.667 | 3.6
NL | kg/d | 0 | 0 | 0 | 3.4228 | 3.4228 | 3.3614 | 3.3614 | 3.3
CHSK | kg/d | 0 | 0 | 0 | 6.918 | 6.918 | 6.794 | 6.794 | 6.67
ODVEDENÍ ODP. VOD NA JINÉ LOKALITY
množství odpadních vod | m3/d | 0 | 0 | 0 | 0 | 0 | 0 | 0 | 0
BSK5 | kg/d | 0 | 0 | 0 | 0 | 0 | 0 | 0 | 0
NL | kg/d | 0 | 0 | 0 | 0 | 0 | 0 | 0 | 0
CHSK | kg/d | 0 | 0 | 0 | 0 | 0 | 0 | 0 | 0
PŘÍTOK NA ČOV
množství odpadních vod | m3/d |  |  |  | 26.5 | 26.38 | 26.02 | 26 | 25.64
BSK5 | kg/d |  |  |  | 14.525 | 14.458 | 14.257 | 14.25 | 14.049
NL | kg/d |  |  |  | 13.3146 | 13.2532 | 13.0689 | 13.0625 | 12.8783
CHSK | kg/d |  |  |  | 26.95 | 26.826 | 26.454 | 26.44 | 26.068
Počet EO | os |  |  |  | 242.0833 | 240.9667 | 237.6167 | 237.5 | 234.15
Typ ČOV | - |  |  |  | 18 | 18 | 18 | 18 | 18
Dočištění - snížení BSK5 | - | bar: 2030 to 2050
Denitrifikace | - |  |  |  | ano | ano | ano | ano | ano
Odstraňování fosforu | - |  |  |  | ano | ano | ano | ano | ano
množství odpadních vod | m3/d |  |  |  | 26.5 | 26.38 | 26.02 | 26 | 25.64
ODSTRANĚNÉ ZNEČIŠTĚNÍ
BSK5 | kg/d | 0 | 0 | 0 | 13.73 | 13.6666 | 13.4764 | 13.47 | 13.2798
NL | kg/d | 0 | 0 | 0 | 12.2546 | 12.198 | 12.0281 | 12.0225 | 11.8527
CHSK | kg/d | 0 | 0 | 0 | 24.035 | 23.9242 | 23.5918 | 23.58 | 23.2476
ZBYTKOVÉ ZNEČIŠTĚNÍ
BSK5 | kg/d | 5.555 | 5.528 | 5.528 | 0.795 | 0.7914 | 0.7806 | 0.78 | 0.7692
NL | kg/d | 5.0921 | 5.0673 | 5.0673 | 1.06 | 1.0552 | 1.0408 | 1.04 | 1.0256
CHSK | kg/d | 10.435 | 10.3843 | 10.3843 | 2.915 | 2.9018 | 2.8622 | 2.86 | 2.8204
Produkce kalů | m3/r | 0 | 0 | 0 | 167.0483 | 166.277 | 163.9629 | 163.885 | 161.5709
Způsob likvidace kalů | - |  |  |  | 6 | 6 | 6 | 6 | 6
Množství kalu po odvodnění | m3/r | 0 | 0 | 0 | 40.0916 | 39.9065 | 39.3511 | 39.3324 | 38.777
Typ čistírny odpadních vod: |  | 2030: Způsoby likvidace kalů:
0 - neurčeno |  | 2017: 10 - aktivační s nitrifikací; 2030: 0 - neurčeno
1 - septik |  | 2017: 11 - aktivační s denitrif. a nitrif.; 2030: 1 - přímá aplikace na zemědělské a lesní půdě
2 - septik s dočištěním |  | 2017: 12 - čist. s biologickými filtry; 2030: 2 - kompostování
3 - domovní mikročistírna - disky |  | 2017: 13 - aktivační čistírna a rybník; 2030: 3 - skládkování
4 - domovní mikročistírna - filtry |  | 2017: 14 - aktiv. č. s nitrif. a rybník; 2030: 4 - spalování
5 - kořenová čistírna |  | 2017: 15 - aktiv. č. s nitr. a mikrosíty; 2030: 5 - rekultivace
6 - stabilizační nádrž |  | 2017: 16 - aktivač. č. a rycholfiltrace; 2030: 6 - převoz do jiné ČOV ke zpracování
7 - čistírna s biokontaktory |  | 2017: 17 - č. s nitrif. a srážením P; 2030: 101 - přímá aplikace na zemědělské a lesní půdě + kompostování
8 - malá aktiv. čistírna s nitrifikací |  | 2017: 18 - č. s denitrif. + nitr. + sráž. P; 2030: 102 - přímá aplikace na zemědělské a lesní půdě + skládkování
9 - aktivační čistírna |  | 2017: 19 - č. s denit., nitr., sráž. P, filtr.; 2030: 103 - kompostování + spalování
104 - skládkování + převoz do jiné ČOV
105 - přímá aplikace na zem. a les. půdě + kompostování + převoz do jiné ČOV
106 - kompostování + skládkování + rekultivace

## tab.XII
Plán rozvoje pro kraj : Jihomoravský |  |  |  | Provozní skupina : |  | CZ0641.6201.0017.01-Kulířov
Tab. XII - TECHNICKÉ A FINANČNÍ ÚDAJE KANALIZACÍ
CZ0641.6201.0017.01-Kulířov
(číslo a název obce)
ID | K | H l a v n í o b j e k t y |  |  |  | stávající objekty |  |  | rekonstrukce |  | nové stavby
|  | 1 čistírny odpadních vod |  |  |  | DHM | rok uved. | posl. rekon. | DHM | rok zaháj. | DHM | rok zaháj.
|  | název | typ ČOV |  | kap. m3/d | mil. Kč | do provozu | /rok zrušení | mil.Kč | /ukončení | mil. Kč | /ukončení
C.N |  | ČOV Kulířov | čistírna s denitrifikací + nitrifikací + srážením P |  | 45 | [5 empty] | 2.9504 | 2028/2028
2 biologický rybník
|  |  | plocha (ha) |  | kap. EO
3 kanalizační síť
|  |  |  | DN(mm) | délka(km)
K.N |  | Nový KS Kulířov |  | < 100 | 2.349 | [5 empty] | 11.4807 | 2028/2030
4 výtlačné řady
|  |  |  | DN(mm) | délka(km)
5 čerpací stanice
|  |  |  | Qkap(l/s) | h(m)
6 kanalizační přípojky
|  |  |  | počet | délka(km)
S.N |  | přípojky Kulířov |  | 65 | 0.52 | [5 empty] | 1.7989 | 2028/2030
7 jímky
|  |  | typ |  | počet ks
|  | SOUČET |  |  |  | 0 |  |  | 0 |  | 16.23