## tab.VI
Plán rozvoje pro kraj : Jihomoravský
Tab. VI - KANALIZACE - ZÁKLADNÍ ÚDAJE
CZ0641.6201.0019.01 - Lažany
(provozní skupina)
| jednotky | 2017 | 2020 | 2025 | 2030 | 2035 | 2040 | 2045 | 2050
Celkový počet obyvatel | os. | 418 | 415 | 415 | 413 | 410 | 407 | 403 | 399
Odkanalizování
Počet obyv. napoj na kanalizaci | os. | 0 | 0 | 0 | 380 | 378 | 375 | 371 | 367
Počet obyv. napoj na kanalizaci | % | 0 | 0 | 0 | 92.0097 | 92.1951 | 92.1376 | 92.0596 | 91.9799
Přírůstek | os |  | 0 | 0 | 380 | -2 | -3 | -4 | -4
Čištění odpadních vod
Počet obyv. napoj ČOV | os. | 0 | 0 | 0 | 380 | 378 | 375 | 371 | 367
Počet obyv. napoj ČOV | % | 0 | 0 | 0 | 92.0097 | 92.1951 | 92.1376 | 92.0596 | 91.9799
Počet obyv. se svozem na ČOV | os. | 418 | 415 | 415 | 33 | 32 | 32 | 32 | 32
Počet obyv. se svozem na ČOV | % | 100 | 100 | 100 | 7.9903 | 7.8049 | 7.8624 | 7.9404 | 8.0201
Celková produkce odp. vod | mil. m3/rok | 0.015148 | 0.015037 | 0.015037 | 0.017778 | 0.017652 | 0.017519 | 0.017342 | 0.017165
Odpad. vody čištěné na ČOV | mil. m3/rok | 0 | 0 | 0 | 0.017089 | 0.016993 | 0.01686 | 0.016683 | 0.016505
Odpad. vody čištěné na ČOV | % | 0 | 0 | 0 | 96.125 | 96.2653 | 96.2369 | 96.1985 | 96.1592
Přírustek odp. vody čištěné na ČOV | mil. m3/rok |  | 0 | 0 | 0.017089 | -9.5974e-05 | -0.00013301 | -0.00017735 | -0.00017735
Přírustek odp. vody čištěné na ČOV | % | 0 | 0 | 0 | 100 | -0.56479 | -0.78892 | -1.0631 | -1.0745
Odpad. vody čištěné v septicích | mil. m3/rok | 0 | 0 | 0 | 0 | 0 | 0 | 0 | 0
Odpad. vody čištěné v septicích | % | 0 | 0 | 0 | 0 | 0 | 0 | 0 | 0
Odpad. vody nečištěné | tis. m3/rok | 15.1477 | 15.0369 | 15.0369 | 0.68889 | 0.65926 | 0.65926 | 0.65926 | 0.65926
Odpad. vody nečištěné | % | 100 | 100 | 100 | 3.875 | 3.7347 | 3.7631 | 3.8015 | 3.8408
Počet ČOV | ks | 0 | 0 | 0 | 1 | 1 | 1 | 1 | 1
Celková kapacita ČOV | m3/d | 0 | 0 | 0 | 165 | 165 | 165 | 165 | 165
Přírůstek | m3/d |  | 0 | 0 | 165 | 0 | 0 | 0 | 0
Přebytek kapacity | m3/d |  |  |  | 165 | 165 | 165 | 165 | 165
Nedostatek kapacity | m3/d | 2017: 0; 2020: 0; 2025: 0
Celková délka nové kanalizace | km | 0 | 0 | 0 | 4.136 | 4.136 | 4.136 | 4.136 | 4.136
Přírůstek | km |  | 0 | 0 | 4.136 | 0 | 0 | 0 | 0
Přírůstek | % |  | 0 | 0 | 100 | 0 | 0 | 0 | 0
Celková délka rek. kanalizace | km | 0 | 0 | 0 | 0 | 0 | 0 | 0 | 0
Přírůstek | km |  | 0 | 0 | 0 | 0 | 0 | 0 | 0
Přírůstek | % |  | 0 | 0 | 0 | 0 | 0 | 0 | 0
Produkce zněčištění
BSK5 | t/rok | 4.0957 | 4.0661 | 4.0661 | 9.5944 | 9.5356 | 9.4623 | 9.3644 | 9.2666
NL | t/rok | 3.7544 | 3.7273 | 3.7273 | 8.7949 | 8.741 | 8.6737 | 8.5841 | 8.4944
CHSK | t/rok | 7.6867 | 7.6312 | 7.6312 | 17.7656 | 17.6566 | 17.5208 | 17.3398 | 17.1587
Odstranění znečištění
BSK5 | t/rok | 0 | 0 | 0 | 9.0013 | 8.9519 | 8.8815 | 8.7875 | 8.6936
NL | t/rok | 0 | 0 | 0 | 8.1686 | 8.1238 | 8.0599 | 7.9746 | 7.8894
CHSK | t/rok | 0 | 0 | 0 | 16.0858 | 15.9973 | 15.8715 | 15.7038 | 15.536
Celkové investiční náklady ročně | mil. Kč | 0 | 0 | 0 | 34.3704 | 0 | 0 | 0 | 0
Celkové investiční náklady součtově | mil. Kč | 0 | 0 | 0 | 34.3704 | 34.3704 | 34.3704 | 34.3704 | 34.3704

## tab.IX
Kraj : Jihomoravský |  |  |  |  | Provozní skupina : |  | CZ0641.6201.0019.01 - Lažany
Tab. IX - KANALIZACE - REKAPITULACE VSTUPNÍCH ÚDAJŮ
CZ0641.6201.0019.01 - Lažany
(číslo a název obce)
| jedn. | 2017 | 2020 | 2025 | 2030 | 2035 | 2040 | 2045 | 2050
Počet trvale bydl.obyvatel | os. | 405 | 402 | 402 | 400 | 397 | 394 | 390 | 386
Počet osob s ČOP | os. | 13 | 13 | 13 | 13 | 13 | 13 | 13 | 13
ODKANALIZOVÁNÍ OBCE
Rozsah odkanalizování | - | 2017: celá obec
Typ kanalizace | - | 2017: splašková kanalizace
Počet obyv.napoj.na kanal.
- trvale bydlící | os. | 0 | 0 | 0 | 380 | 378 | 375 | 371 | 367
- počet osob s ČOP | os. | 0 | 0 | 0 | 0 | 0 | 0 | 0 | 0
Počet obyv.nenapoj.na kanal.
- trvale bydlící | os. | 405 | 402 | 402 | 20 | 19 | 19 | 19 | 19
- počet osob s ČOP | os. | 13 | 13 | 13 | 13 | 13 | 13 | 13 | 13
LIKVIDACE ODPADNÍCH VOD
Počet obyv.napoj.na ČOV
- trvale bydlící | os. | 0 | 0 | 0 | 380 | 378 | 375 | 371 | 367
- počet osob s ČOP | os. | 0 | 0 | 0 | 0 | 0 | 0 | 0 | 0
Počet obyv.napoj.na septiky
- trvale bydlící | os. | 0 | 0 | 0 | 0 | 0 | 0 | 0 | 0
- počet osob s ČOP | os. | 0 | 0 | 0 | 0 | 0 | 0 | 0 | 0
Počet obyv.s odvoz OV
- trvale bydlící | os. | 405 | 402 | 402 | 20 | 19 | 19 | 19 | 19
- počet osob s ČOP | os. | 13 | 13 | 13 | 13 | 13 | 13 | 13 | 13
Průmysl,zemědelství,vybavenost | - | 2017: vybavenost
Způsob likvidace | - | jímky na vyvážení | jímky na vyvážení | jímky na vyvážení | obecní ČOV | obecní ČOV | obecní ČOV | obecní ČOV | obecní ČOV
Množství odp.vod | m3/d | 8.36 | 8.3 | 8.3 | 8.26 | 8.2 | 8.14 | 8.06 | 7.98
BSK5 | kg/d | 2.926 | 2.905 | 2.905 | 2.891 | 2.87 | 2.849 | 2.821 | 2.793
NL | kg/d | 2.6822 | 2.6629 | 2.6629 | 2.6501 | 2.6308 | 2.6116 | 2.5859 | 2.5603
CHSK | kg/d | 5.852 | 5.81 | 5.81 | 5.782 | 5.74 | 5.698 | 5.642 | 5.586
N-celk | kg/d | 0.53643 | 0.53258 | 0.53258 | 0.53002 | 0.52617 | 0.52232 | 0.51718 | 0.51205
N-NH4 | kg/d | 0.25359 | 0.25177 | 0.25177 | 0.25055 | 0.24873 | 0.24691 | 0.24449 | 0.24206
N-NO3 | kg/d | 0.048767 | 0.048417 | 0.048417 | 0.048183 | 0.047833 | 0.047483 | 0.047017 | 0.04655
P-celk | kg/d | 0.12192 | 0.12104 | 0.12104 | 0.12046 | 0.11958 | 0.11871 | 0.11754 | 0.11638
Počet ČOV | ks | 0 | 0 | 0 | 1 | 1 | 1 | 1 | 1
Kapacita ČOV | m3/d | 0 | 0 | 0 | 165 | 165 | 165 | 165 | 165
Počet čerpacích stanic | ks | 0 | 0 | 0 | 1 | 1 | 1 | 1 | 1
Délka kanal.sítě | km | 0 | 0 | 0 | 4.136 | 4.136 | 4.136 | 4.136 | 4.136
Počet kanal.přípojek | ks | 0 | 0 | 0 | 162 | 162 | 162 | 162 | 162
Jímky a septiky | ks | 0 | 0 | 0 | 0 | 0 | 0 | 0 | 0
Mikročistírny | ks | 0 | 0 | 0 | 0 | 0 | 0 | 0 | 0
Vysvětlivka : Počet osob s ČOP = Počet osob s časově omezeným pobytem
|  | 127.581 | 128.2261 | 128.3873 | 128.5486 | 128.7099 | 128.8711 | 129.0324 | 129.1937

## tab.X
Kraj : Jihomoravský | [5 empty] | Provozní skupina: CZ0641.6201.0019.01 - Lažany
Tab. X - KANALIZACE - BILANCE ODPADNÍCH VOD A ZNEČIŠTĚNÍ
CZ0641.6201.0019.01 - Lažany
(číslo a název obce)
| jedn. | 2017 | 2020 | 2025 | 2030 | 2035 | 2040 | 2045 | 2050
CELKOVÁ PRODUKCE
odpadních vod | m3/d | 41.5005 | 41.197 | 41.197 | 48.7065 | 48.3624 | 47.9979 | 47.5121 | 47.0262
BSK5 | kg/d | 11.221 | 11.14 | 11.14 | 26.286 | 26.125 | 25.924 | 25.656 | 25.388
NL | kg/d | 10.2859 | 10.2117 | 10.2117 | 24.0955 | 23.9479 | 23.7637 | 23.518 | 23.2723
CHSK | kg/d | 21.0595 | 20.9075 | 20.9075 | 48.6728 | 48.3742 | 48.0022 | 47.5062 | 47.0102
Počet EO | os. | 187.0167 | 185.6667 | 185.6667 | 438.1 | 435.4167 | 432.0667 | 427.6 | 423.1333
odp.vod likv. na ČOV | m3/d | 0 | 0 | 0 | 46.8191 | 46.5562 | 46.1918 | 45.7059 | 45.22
odp.vod likv. v septicích | m3/d | 0 | 0 | 0 | 0 | 0 | 0 | 0 | 0
odp.vod likv. jiným způsobem | m3/d | 41.5005 | 41.197 | 41.197 | 1.8874 | 1.8062 | 1.8062 | 1.8062 | 1.8062
PŘÍSUN ODP. VOD Z JINÝCH LOKALIT
množství odpadních vod | m3/d | 0 | 0 | 0 | 151.4582 | 151.1008 | 150.5234 | 149.9659 | 149.3885
BSK5 | kg/d | 0 | 0 | 0 | 96.7074 | 96.5134 | 96.1924 | 95.8784 | 95.5574
NL | kg/d | 0 | 0 | 0 | 88.6485 | 88.4706 | 88.1764 | 87.8886 | 87.5943
CHSK | kg/d | 0 | 0 | 0 | 187.9649 | 187.6069 | 187.0149 | 186.4369 | 185.8449
ODVEDENÍ ODP. VOD NA JINÉ LOKALITY
množství odpadních vod | m3/d | 0 | 0 | 0 | 0 | 0 | 0 | 0 | 0
BSK5 | kg/d | 0 | 0 | 0 | 0 | 0 | 0 | 0 | 0
NL | kg/d | 0 | 0 | 0 | 0 | 0 | 0 | 0 | 0
CHSK | kg/d | 0 | 0 | 0 | 0 | 0 | 0 | 0 | 0
PŘÍTOK NA ČOV
množství odpadních vod | m3/d |  |  |  | 198.2773 | 197.6569 | 196.7151 | 195.6718 | 194.6085
BSK5 | kg/d |  |  |  | 122.3984 | 122.0634 | 121.5414 | 120.9594 | 120.3704
NL | kg/d |  |  |  | 112.1986 | 111.8915 | 111.413 | 110.8795 | 110.3396
CHSK | kg/d |  |  |  | 235.5469 | 234.9269 | 233.9629 | 232.8889 | 231.8009
Počet EO | os |  |  |  | 2039.9738 | 2034.3904 | 2025.6904 | 2015.9904 | 2006.1738
Typ ČOV | - |  |  |  | 18 | 18 | 18 | 18 | 18
Dočištění - snížení BSK5 | - | bar: 2030 to 2050
Denitrifikace | - |  |  |  | ano | ano | ano | ano | ano
Odstraňování fosforu | - |  |  |  | ano | ano | ano | ano | ano
množství odpadních vod | m3/d |  |  |  | 198.2773 | 197.6569 | 196.7151 | 195.6718 | 194.6085
ODSTRANĚNÉ ZNEČIŠTĚNÍ
BSK5 | kg/d | 0 | 0 | 0 | 118.0363 | 117.715 | 117.2137 | 116.6546 | 116.089
NL | kg/d | 0 | 0 | 0 | 107.2416 | 106.9501 | 106.4951 | 105.9877 | 105.4743
CHSK | kg/d | 0 | 0 | 0 | 220.6761 | 220.1026 | 219.2092 | 218.2135 | 217.2052
ZBYTKOVÉ ZNEČIŠTĚNÍ
BSK5 | kg/d | 11.221 | 11.14 | 11.14 | 4.3621 | 4.3485 | 4.3277 | 4.3048 | 4.2814
NL | kg/d | 10.2859 | 10.2117 | 10.2117 | 4.9569 | 4.9414 | 4.9179 | 4.8918 | 4.8652
CHSK | kg/d | 21.0595 | 20.9075 | 20.9075 | 14.8708 | 14.8243 | 14.7536 | 14.6754 | 14.5956
Produkce kalů | m3/r | 0 | 0 | 0 | 1436.1086 | 1432.1988 | 1426.0999 | 1419.2982 | 1412.4166
Způsob likvidace kalů | - |  |  |  | 6 | 6 | 6 | 6 | 6
Množství kalu po odvodnění | m3/r | 0 | 0 | 0 | 344.6661 | 343.7277 | 342.264 | 340.6316 | 338.98
Typ čistírny odpadních vod: |  | 2030: Způsoby likvidace kalů:
0 - neurčeno |  | 2017: 10 - aktivační s nitrifikací; 2030: 0 - neurčeno
1 - septik |  | 2017: 11 - aktivační s denitrif. a nitrif.; 2030: 1 - přímá aplikace na zemědělské a lesní půdě
2 - septik s dočištěním |  | 2017: 12 - čist. s biologickými filtry; 2030: 2 - kompostování
3 - domovní mikročistírna - disky |  | 2017: 13 - aktivační čistírna a rybník; 2030: 3 - skládkování
4 - domovní mikročistírna - filtry |  | 2017: 14 - aktiv. č. s nitrif. a rybník; 2030: 4 - spalování
5 - kořenová čistírna |  | 2017: 15 - aktiv. č. s nitr. a mikrosíty; 2030: 5 - rekultivace
6 - stabilizační nádrž |  | 2017: 16 - aktivač. č. a rycholfiltrace; 2030: 6 - převoz do jiné ČOV ke zpracování
7 - čistírna s biokontaktory |  | 2017: 17 - č. s nitrif. a srážením P; 2030: 101 - přímá aplikace na zemědělské a lesní půdě + kompostování
8 - malá aktiv. čistírna s nitrifikací |  | 2017: 18 - č. s denitrif. + nitr. + sráž. P; 2030: 102 - přímá aplikace na zemědělské a lesní půdě + skládkování
9 - aktivační čistírna |  | 2017: 19 - č. s denit., nitr., sráž. P, filtr.; 2030: 103 - kompostování + spalování
104 - skládkování + převoz do jiné ČOV
105 - přímá aplikace na zem. a les. půdě + kompostování + převoz do jiné ČOV
106 - kompostování + skládkování + rekultivace

## tab.XII
Plán rozvoje pro kraj : Jihomoravský |  |  |  | Provozní skupina : |  | CZ0641.6201.0019.01-Lažany
Tab. XII - TECHNICKÉ A FINANČNÍ ÚDAJE KANALIZACÍ
CZ0641.6201.0019.01-Lažany
(číslo a název obce)
ID | K | H l a v n í o b j e k t y |  |  |  | stávající objekty |  |  | rekonstrukce |  | nové stavby
|  | 1 čistírny odpadních vod |  |  |  | DHM | rok uved. | posl. rekon. | DHM | rok zaháj. | DHM | rok zaháj.
|  | název | typ ČOV |  | kap. m3/d | mil. Kč | do provozu | /rok zrušení | mil.Kč | /ukončení | mil. Kč | /ukončení
C.N |  | ČOV Lažany | čistírna s denitrifikací + nitrifikací + srážením P |  | 165 | [5 empty] | 10.0774 | 2028/2028
2 biologický rybník
|  |  | plocha (ha) |  | kap. EO
3 kanalizační síť
|  |  |  | DN(mm) | délka(km)
K.N |  | Nový KS Lažany |  | < 100 | 3.793 | [5 empty] | 18.5383 | 2028/2030
4 výtlačné řady
|  |  |  | DN(mm) | délka(km)
V.N |  | Lažany z ČS01 |  | < 100 | 0.343 | [5 empty] | 1.0321 | 2028/2030
5 čerpací stanice
|  |  |  | Qkap(l/s) | h(m)
S.N |  | Lažany ČS01 |  | 4 | 15 | [5 empty] | 0.23906 | 2028/2030
6 kanalizační přípojky
|  |  |  | počet | délka(km)
S.N |  | přípojky Lažany |  | 162 | 1.296 | [5 empty] | 4.4835 | 2028/2030
7 jímky
|  |  | typ |  | počet ks
|  | SOUČET |  |  |  | 0 |  |  | 0 |  | 34.3704