## tab.VI
Plán rozvoje pro kraj : Jihomoravský
Tab. VI - KANALIZACE - ZÁKLADNÍ ÚDAJE
CZ0641.6201.0020.01 - Lipovec - část obce Lipovec
(provozní skupina)
| jednotky | 2017 | 2020 | 2025 | 2030 | 2035 | 2040 | 2045 | 2050
Celkový počet obyvatel | os. | 1191 | 1184 | 1183 | 1178 | 1170 | 1161 | 1151 | 1141
Odkanalizování
Počet obyv. napoj na kanalizaci | os. | 0 | 0 | 0 | 1022 | 1014 | 1006 | 996 | 987
Počet obyv. napoj na kanalizaci | % | 0 | 0 | 0 | 86.7572 | 86.6667 | 86.6494 | 86.5334 | 86.5031
Přírůstek | os |  | 0 | 0 | 1022 | -8 | -8 | -10 | -9
Čištění odpadních vod
Počet obyv. napoj ČOV | os. | 0 | 0 | 0 | 1022 | 1014 | 1006 | 996 | 987
Počet obyv. napoj ČOV | % | 0 | 0 | 0 | 86.7572 | 86.6667 | 86.6494 | 86.5334 | 86.5031
Počet obyv. se svozem na ČOV | os. | 1191 | 1184 | 1183 | 156 | 156 | 155 | 155 | 154
Počet obyv. se svozem na ČOV | % | 100 | 100 | 100 | 13.2428 | 13.3333 | 13.3506 | 13.4666 | 13.4969
Celková produkce odp. vod | mil. m3/rok | 0.041216 | 0.04096 | 0.040924 | 0.048202 | 0.047852 | 0.047465 | 0.047027 | 0.046596
Odpad. vody čištěné na ČOV | mil. m3/rok | 0 | 0 | 0 | 0.045902 | 0.045552 | 0.045194 | 0.044756 | 0.044355
Odpad. vody čištěné na ČOV | % | 0 | 0 | 0 | 95.2294 | 95.1945 | 95.2169 | 95.1723 | 95.1903
Přírustek odp. vody čištěné na ČOV | mil. m3/rok |  | 0 | 0 | 0.045902 | -0.0003504 | -0.0003577 | -0.000438 | -0.0004015
Přírustek odp. vody čištěné na ČOV | % | 0 | 0 | 0 | 100 | -0.76923 | -0.79147 | -0.97863 | -0.9052
Odpad. vody čištěné v septicích | mil. m3/rok | 0 | 0 | 0 | 0 | 0 | 0 | 0 | 0
Odpad. vody čištěné v septicích | % | 0 | 0 | 0 | 0 | 0 | 0 | 0 | 0
Odpad. vody nečištěné | tis. m3/rok | 41.2158 | 40.9603 | 40.9238 | 2.2995 | 2.2995 | 2.2703 | 2.2703 | 2.2411
Odpad. vody nečištěné | % | 100 | 100 | 100 | 4.7706 | 4.8055 | 4.7831 | 4.8277 | 4.8097
Počet ČOV | ks | 0 | 0 | 0 | 1 | 1 | 1 | 1 | 1
Celková kapacita ČOV | m3/d | 0 | 0 | 0 | 225 | 225 | 225 | 225 | 225
Přírůstek | m3/d |  | 0 | 0 | 225 | 0 | 0 | 0 | 0
Přebytek kapacity | m3/d |  |  |  | 225 | 225 | 225 | 225 | 225
Nedostatek kapacity | m3/d | 2017: 0; 2020: 0; 2025: 0
Celková délka nové kanalizace | km | 0 | 0 | 0 | 8.049 | 8.049 | 8.049 | 8.049 | 8.049
Přírůstek | km |  | 0 | 0 | 8.049 | 0 | 0 | 0 | 0
Přírůstek | % |  | 0 | 0 | 100 | 0 | 0 | 0 | 0
Celková délka rek. kanalizace | km | 0 | 0 | 0 | 0 | 0 | 0 | 0 | 0
Přírůstek | km |  | 0 | 0 | 0 | 0 | 0 | 0 | 0
Přírůstek | % |  | 0 | 0 | 0 | 0 | 0 | 0 | 0
Produkce zněčištění
BSK5 | t/rok | 11.5493 | 11.4803 | 11.4705 | 26.3424 | 26.1468 | 25.9413 | 25.6967 | 25.4668
NL | t/rok | 10.5869 | 10.5236 | 10.5146 | 24.1472 | 23.9679 | 23.7795 | 23.5553 | 23.3445
CHSK | t/rok | 21.6809 | 21.5515 | 21.533 | 48.7961 | 48.434 | 48.0534 | 47.6008 | 47.175
Odstranění znečištění
BSK5 | t/rok | 0 | 0 | 0 | 24.3817 | 24.1938 | 24.0035 | 23.7686 | 23.5547
NL | t/rok | 0 | 0 | 0 | 22.1281 | 21.9575 | 21.7848 | 21.5715 | 21.3775
CHSK | t/rok | 0 | 0 | 0 | 43.6102 | 43.2744 | 42.934 | 42.5143 | 42.1319
Celkové investiční náklady ročně | mil. Kč | 0 | 0 | 0 | 65.456 | 0 | 0 | 0 | 0
Celkové investiční náklady součtově | mil. Kč | 0 | 0 | 0 | 65.456 | 65.456 | 65.456 | 65.456 | 65.456

## tab.IX
Kraj : Jihomoravský |  |  |  |  | Provozní skupina : |  | CZ0641.6201.0020.01 - Lipovec - část obce Lipovec
Tab. IX - KANALIZACE - REKAPITULACE VSTUPNÍCH ÚDAJŮ
CZ0641.6201.0020.01 - Lipovec - část obce Lipovec
(číslo a název obce)
| jedn. | 2017 | 2020 | 2025 | 2030 | 2035 | 2040 | 2045 | 2050
Počet trvale bydl.obyvatel | os. | 1088 | 1081 | 1080 | 1075 | 1067 | 1058 | 1048 | 1038
Počet osob s ČOP | os. | 103 | 103 | 103 | 103 | 103 | 103 | 103 | 103
ODKANALIZOVÁNÍ OBCE
Rozsah odkanalizování | - | 2017: celá obec
Typ kanalizace | - | 2017: splašková kanalizace
Počet obyv.napoj.na kanal.
- trvale bydlící | os. | 0 | 0 | 0 | 1022 | 1014 | 1006 | 996 | 987
- počet osob s ČOP | os. | 0 | 0 | 0 | 0 | 0 | 0 | 0 | 0
Počet obyv.nenapoj.na kanal.
- trvale bydlící | os. | 1088 | 1081 | 1080 | 53 | 53 | 52 | 52 | 51
- počet osob s ČOP | os. | 103 | 103 | 103 | 103 | 103 | 103 | 103 | 103
LIKVIDACE ODPADNÍCH VOD
Počet obyv.napoj.na ČOV
- trvale bydlící | os. | 0 | 0 | 0 | 1022 | 1014 | 1006 | 996 | 987
- počet osob s ČOP | os. | 0 | 0 | 0 | 0 | 0 | 0 | 0 | 0
Počet obyv.napoj.na septiky
- trvale bydlící | os. | 0 | 0 | 0 | 0 | 0 | 0 | 0 | 0
- počet osob s ČOP | os. | 0 | 0 | 0 | 0 | 0 | 0 | 0 | 0
Počet obyv.s odvoz OV
- trvale bydlící | os. | 1088 | 1081 | 1080 | 53 | 53 | 52 | 52 | 51
- počet osob s ČOP | os. | 103 | 103 | 103 | 103 | 103 | 103 | 103 | 103
Průmysl,zemědelství,vybavenost | - | 2017: vybavenost
Způsob likvidace | - | jímky na vyvážení | jímky na vyvážení | jímky na vyvážení | obecní ČOV | obecní ČOV | obecní ČOV | obecní ČOV | obecní ČOV
Množství odp.vod | m3/d | 23.82 | 23.68 | 23.66 | 23.56 | 23.4 | 23.22 | 23.02 | 22.82
BSK5 | kg/d | 8.337 | 8.288 | 8.281 | 8.246 | 8.19 | 8.127 | 8.057 | 7.987
NL | kg/d | 7.6423 | 7.5973 | 7.5909 | 7.5588 | 7.5075 | 7.4498 | 7.3856 | 7.3214
CHSK | kg/d | 16.674 | 16.576 | 16.562 | 16.492 | 16.38 | 16.254 | 16.114 | 15.974
N-celk | kg/d | 1.5285 | 1.5195 | 1.5182 | 1.5118 | 1.5015 | 1.49 | 1.4771 | 1.4643
N-NH4 | kg/d | 0.72254 | 0.71829 | 0.71769 | 0.71465 | 0.7098 | 0.70434 | 0.69827 | 0.69221
N-NO3 | kg/d | 0.13895 | 0.13813 | 0.13802 | 0.13743 | 0.1365 | 0.13545 | 0.13428 | 0.13312
P-celk | kg/d | 0.34738 | 0.34533 | 0.34504 | 0.34358 | 0.34125 | 0.33863 | 0.33571 | 0.33279
Počet ČOV | ks | 0 | 0 | 0 | 1 | 1 | 1 | 1 | 1
Kapacita ČOV | m3/d | 0 | 0 | 0 | 225 | 225 | 225 | 225 | 225
Počet čerpacích stanic | ks | 0 | 0 | 0 | 2 | 2 | 2 | 2 | 2
Délka kanal.sítě | km | 0 | 0 | 0 | 8.049 | 8.049 | 8.049 | 8.049 | 8.049
Počet kanal.přípojek | ks | 0 | 0 | 0 | 450 | 450 | 450 | 450 | 450
Jímky a septiky | ks | 0 | 0 | 0 | 0 | 0 | 0 | 0 | 0
Mikročistírny | ks | 0 | 0 | 0 | 0 | 0 | 0 | 0 | 0
Vysvětlivka : Počet osob s ČOP = Počet osob s časově omezeným pobytem
|  | 127.581 | 128.2261 | 128.3873 | 128.5486 | 128.7099 | 128.8711 | 129.0324 | 129.1937

## tab.X
Kraj : Jihomoravský | [5 empty] | Provozní skupina: CZ0641.6201.0020.01 - Lipovec - část obce Lipovec
Tab. X - KANALIZACE - BILANCE ODPADNÍCH VOD A ZNEČIŠTĚNÍ
CZ0641.6201.0020.01 - Lipovec - část obce Lipovec
(číslo a název obce)
| jedn. | 2017 | 2020 | 2025 | 2030 | 2035 | 2040 | 2045 | 2050
CELKOVÁ PRODUKCE
odpadních vod | m3/d | 112.92 | 112.22 | 112.12 | 132.06 | 131.1 | 130.04 | 128.84 | 127.66
BSK5 | kg/d | 31.642 | 31.453 | 31.426 | 72.171 | 71.635 | 71.072 | 70.402 | 69.772
NL | kg/d | 29.0052 | 28.8319 | 28.8072 | 66.1568 | 65.6654 | 65.1493 | 64.5352 | 63.9577
CHSK | kg/d | 59.3998 | 59.0452 | 58.9945 | 133.6878 | 132.6958 | 131.6532 | 130.4132 | 129.2465
Počet EO | os. | 527.3667 | 524.2167 | 523.7667 | 1202.85 | 1193.9167 | 1184.5333 | 1173.3667 | 1162.8667
odp.vod likv. na ČOV | m3/d | 0 | 0 | 0 | 125.76 | 124.8 | 123.82 | 122.62 | 121.52
odp.vod likv. v septicích | m3/d | 0 | 0 | 0 | 0 | 0 | 0 | 0 | 0
odp.vod likv. jiným způsobem | m3/d | 112.92 | 112.22 | 112.12 | 6.3 | 6.3 | 6.22 | 6.22 | 6.14
PŘÍSUN ODP. VOD Z JINÝCH LOKALIT
množství odpadních vod | m3/d | 0 | 0 | 0 | 20.22 | 20.1 | 19.96 | 19.84 | 19.6
BSK5 | kg/d | 0 | 0 | 0 | 10.902 | 10.835 | 10.761 | 10.694 | 10.56
NL | kg/d | 0 | 0 | 0 | 9.9935 | 9.9321 | 9.8643 | 9.8028 | 9.68
CHSK | kg/d | 0 | 0 | 0 | 20.274 | 20.15 | 20.012 | 19.888 | 19.64
ODVEDENÍ ODP. VOD NA JINÉ LOKALITY
množství odpadních vod | m3/d | 0 | 0 | 0 | 0 | 0 | 0 | 0 | 0
BSK5 | kg/d | 0 | 0 | 0 | 0 | 0 | 0 | 0 | 0
NL | kg/d | 0 | 0 | 0 | 0 | 0 | 0 | 0 | 0
CHSK | kg/d | 0 | 0 | 0 | 0 | 0 | 0 | 0 | 0
PŘÍTOK NA ČOV
množství odpadních vod | m3/d |  |  |  | 145.98 | 144.9 | 143.78 | 142.46 | 141.12
BSK5 | kg/d |  |  |  | 80.468 | 79.865 | 79.248 | 78.511 | 77.767
NL | kg/d |  |  |  | 73.7623 | 73.2096 | 72.644 | 71.9684 | 71.2864
CHSK | kg/d |  |  |  | 149.186 | 148.07 | 146.926 | 145.562 | 144.184
Počet EO | os |  |  |  | 1341.1333 | 1331.0833 | 1320.8 | 1308.5167 | 1296.1167
Typ ČOV | - |  |  |  | 18 | 18 | 18 | 18 | 18
Dočištění - snížení BSK5 | - |  |  |  | ano | ano | ano | ano | ano
Denitrifikace | - |  |  |  | ano | ano | ano | ano | ano
Odstraňování fosforu | - |  |  |  | ano | ano | ano | ano | ano
množství odpadních vod | m3/d |  |  |  | 145.98 | 144.9 | 143.78 | 142.46 | 141.12
ODSTRANĚNÉ ZNEČIŠTĚNÍ
BSK5 | kg/d | 0 | 0 | 0 | 77.2564 | 76.6772 | 76.0848 | 75.3769 | 74.6624
NL | kg/d | 0 | 0 | 0 | 70.1128 | 69.5871 | 69.0495 | 68.4069 | 67.7584
CHSK | kg/d | 0 | 0 | 0 | 138.2375 | 137.2025 | 136.1425 | 134.8775 | 133.6
ZBYTKOVÉ ZNEČIŠTĚNÍ
BSK5 | kg/d | 31.642 | 31.453 | 31.426 | 3.2116 | 3.1878 | 3.1632 | 3.1341 | 3.1046
NL | kg/d | 29.0052 | 28.8319 | 28.8072 | 3.6495 | 3.6225 | 3.5945 | 3.5615 | 3.528
CHSK | kg/d | 59.3998 | 59.0452 | 58.9945 | 10.9485 | 10.8675 | 10.7835 | 10.6845 | 10.584
Produkce kalů | m3/r | 0 | 0 | 0 | 939.9534 | 932.9059 | 925.6989 | 917.0854 | 908.392
Způsob likvidace kalů | - |  |  |  | 6 | 6 | 6 | 6 | 6
Množství kalu po odvodnění | m3/r | 0 | 0 | 0 | 225.5888 | 223.8974 | 222.1677 | 220.1005 | 218.0141
Typ čistírny odpadních vod: |  | 2030: Způsoby likvidace kalů:
0 - neurčeno |  | 2017: 10 - aktivační s nitrifikací; 2030: 0 - neurčeno
1 - septik |  | 2017: 11 - aktivační s denitrif. a nitrif.; 2030: 1 - přímá aplikace na zemědělské a lesní půdě
2 - septik s dočištěním |  | 2017: 12 - čist. s biologickými filtry; 2030: 2 - kompostování
3 - domovní mikročistírna - disky |  | 2017: 13 - aktivační čistírna a rybník; 2030: 3 - skládkování
4 - domovní mikročistírna - filtry |  | 2017: 14 - aktiv. č. s nitrif. a rybník; 2030: 4 - spalování
5 - kořenová čistírna |  | 2017: 15 - aktiv. č. s nitr. a mikrosíty; 2030: 5 - rekultivace
6 - stabilizační nádrž |  | 2017: 16 - aktivač. č. a rycholfiltrace; 2030: 6 - převoz do jiné ČOV ke zpracování
7 - čistírna s biokontaktory |  | 2017: 17 - č. s nitrif. a srážením P; 2030: 101 - přímá aplikace na zemědělské a lesní půdě + kompostování
8 - malá aktiv. čistírna s nitrifikací |  | 2017: 18 - č. s denitrif. + nitr. + sráž. P; 2030: 102 - přímá aplikace na zemědělské a lesní půdě + skládkování
9 - aktivační čistírna |  | 2017: 19 - č. s denit., nitr., sráž. P, filtr.; 2030: 103 - kompostování + spalování
104 - skládkování + převoz do jiné ČOV
105 - přímá aplikace na zem. a les. půdě + kompostování + převoz do jiné ČOV
106 - kompostování + skládkování + rekultivace

## tab.XII
Plán rozvoje pro kraj : Jihomoravský |  |  |  | Provozní skupina : |  | CZ0641.6201.0020.01-Lipovec - část obce Lipovec
Tab. XII - TECHNICKÉ A FINANČNÍ ÚDAJE KANALIZACÍ
CZ0641.6201.0020.01-Lipovec - část obce Lipovec
(číslo a název obce)
ID | K | H l a v n í o b j e k t y |  |  |  | stávající objekty |  |  | rekonstrukce |  | nové stavby
|  | 1 čistírny odpadních vod |  |  |  | DHM | rok uved. | posl. rekon. | DHM | rok zaháj. | DHM | rok zaháj.
|  | název | typ ČOV |  | kap. m3/d | mil. Kč | do provozu | /rok zrušení | mil.Kč | /ukončení | mil. Kč | /ukončení
C.N |  | ČOV Lipovec | čistírna s denitrifikací + nitrifikací + srážením P |  | 225 | [5 empty] | 13.2855 | 2028/2028
2 biologický rybník
|  |  | plocha (ha) |  | kap. EO
3 kanalizační síť
|  |  |  | DN(mm) | délka(km)
K.N |  | Nový KS Lipovec |  | < 100 | 8.029 | [5 empty] | 39.2417 | 2028/2030
4 výtlačné řady
|  |  |  | DN(mm) | délka(km)
V.N |  | Lipovec z ČS01 |  | < 100 | 0.01 | [5 empty] | 0.03009 | 2028/2030
V.N |  | Lipovec z ČS02 |  | < 100 | 0.01 | [5 empty] | 0.03009 | 2028/2030
5 čerpací stanice
|  |  |  | Qkap(l/s) | h(m)
S.N |  | Lipovec ČS01 |  | 2 | 5 | [5 empty] | 0.20719 | 2028/2030
S.N |  | Lipovec ČS02 |  | 2 | 5 | [5 empty] | 0.20719 | 2028/2030
6 kanalizační přípojky
|  |  |  | počet | délka(km)
S.N |  | přípojky Lipovec |  | 450 | 3.6 | [5 empty] | 12.4542 | 2028/2030
7 jímky
|  |  | typ |  | počet ks
|  | SOUČET |  |  |  | 0 |  |  | 0 |  | 65.456