## tab.VI
Plán rozvoje pro kraj : Jihomoravský
Tab. VI - KANALIZACE - ZÁKLADNÍ ÚDAJE
CZ0641.6201.0023.01 - Malá Lhota
(provozní skupina)
| jednotky | 2017 | 2020 | 2025 | 2030 | 2035 | 2040 | 2045 | 2050
Celkový počet obyvatel | os. | 165 | 164 | 164 | 163 | 162 | 161 | 160 | 159
Odkanalizování
Počet obyv. napoj na kanalizaci | os. | 0 | 0 | 0 | 127 | 126 | 125 | 124 | 123
Počet obyv. napoj na kanalizaci | % | 0 | 0 | 0 | 77.9141 | 77.7778 | 77.6398 | 77.5 | 77.3585
Přírůstek | os |  | 0 | 0 | 127 | -1 | -1 | -1 | -1
Čištění odpadních vod
Počet obyv. napoj ČOV | os. | 0 | 0 | 0 | 127 | 126 | 125 | 124 | 123
Počet obyv. napoj ČOV | % | 0 | 0 | 0 | 77.9141 | 77.7778 | 77.6398 | 77.5 | 77.3585
Počet obyv. se svozem na ČOV | os. | 165 | 164 | 164 | 36 | 36 | 36 | 36 | 36
Počet obyv. se svozem na ČOV | % | 100 | 100 | 100 | 22.0859 | 22.2222 | 22.3602 | 22.5 | 22.6415
Celková produkce odp. vod | mil. m3/rok | 0.0068623 | 0.0068153 | 0.0068153 | 0.0080289 | 0.0079719 | 0.007915 | 0.0078581 | 0.0078011
Odpad. vody čištěné na ČOV | mil. m3/rok | 0 | 0 | 0 | 0.0074929 | 0.0074359 | 0.007379 | 0.0073221 | 0.0072651
Odpad. vody čištěné na ČOV | % | 0 | 0 | 0 | 93.3241 | 93.2764 | 93.2281 | 93.179 | 93.1292
Přírustek odp. vody čištěné na ČOV | mil. m3/rok |  | 0 | 0 | 0.0074929 | -5.693e-05 | -5.693e-05 | -5.693e-05 | -5.693e-05
Přírustek odp. vody čištěné na ČOV | % | 0 | 0 | 0 | 100 | -0.7656 | -0.77151 | -0.77751 | -0.7836
Odpad. vody čištěné v septicích | mil. m3/rok | 0 | 0 | 0 | 0 | 0 | 0 | 0 | 0
Odpad. vody čištěné v septicích | % | 0 | 0 | 0 | 0 | 0 | 0 | 0 | 0
Odpad. vody nečištěné | tis. m3/rok | 6.8623 | 6.8153 | 6.8153 | 0.536 | 0.536 | 0.536 | 0.536 | 0.536
Odpad. vody nečištěné | % | 100 | 100 | 100 | 6.6759 | 6.7236 | 6.7719 | 6.821 | 6.8708
Počet ČOV | ks | 0 | 0 | 0 | 1 | 1 | 1 | 1 | 1
Celková kapacita ČOV | m3/d | 0 | 0 | 0 | 27 | 27 | 27 | 27 | 27
Přírůstek | m3/d |  | 0 | 0 | 27 | 0 | 0 | 0 | 0
Přebytek kapacity | m3/d |  |  |  | 27 | 27 | 27 | 27 | 27
Nedostatek kapacity | m3/d | 2017: 0; 2020: 0; 2025: 0
Celková délka nové kanalizace | km | 0 | 0 | 0 | 2.3052 | 2.3052 | 2.3052 | 2.3052 | 2.3052
Přírůstek | km |  | 0 | 0 | 2.3052 | 0 | 0 | 0 | 0
Přírůstek | % |  | 0 | 0 | 100 | 0 | 0 | 0 | 0
Celková délka rek. kanalizace | km | 0 | 0 | 0 | 0 | 0 | 0 | 0 | 0
Přírůstek | km |  | 0 | 0 | 0 | 0 | 0 | 0 | 0
Přírůstek | % |  | 0 | 0 | 0 | 0 | 0 | 0 | 0
Produkce zněčištění
BSK5 | t/rok | 1.5713 | 1.5615 | 1.5615 | 3.4058 | 3.3814 | 3.3569 | 3.3324 | 3.308
NL | t/rok | 1.4404 | 1.4313 | 1.4313 | 3.122 | 3.0996 | 3.0772 | 3.0547 | 3.0323
CHSK | t/rok | 2.951 | 2.9325 | 2.9325 | 6.3134 | 6.2681 | 6.2229 | 6.1776 | 6.1324
Odstranění znečištění
BSK5 | t/rok | 0 | 0 | 0 | 2.973 | 2.9502 | 2.9275 | 2.9047 | 2.882
NL | t/rok | 0 | 0 | 0 | 2.6316 | 2.6114 | 2.5913 | 2.5712 | 2.551
CHSK | t/rok | 0 | 0 | 0 | 5.1078 | 5.0688 | 5.0298 | 4.9908 | 4.9518
Celkové investiční náklady ročně | mil. Kč | 0 | 0 | 0 | 14.5464 | 0 | 0 | 0 | 0
Celkové investiční náklady součtově | mil. Kč | 0 | 0 | 0 | 14.5464 | 14.5464 | 14.5464 | 14.5464 | 14.5464

## tab.IX
Kraj : Jihomoravský |  |  |  |  | Provozní skupina : |  | CZ0641.6201.0023.01 - Malá Lhota
Tab. IX - KANALIZACE - REKAPITULACE VSTUPNÍCH ÚDAJŮ
CZ0641.6201.0023.01 - Malá Lhota
(číslo a název obce)
| jedn. | 2017 | 2020 | 2025 | 2030 | 2035 | 2040 | 2045 | 2050
Počet trvale bydl.obyvatel | os. | 135 | 134 | 134 | 133 | 132 | 131 | 130 | 129
Počet osob s ČOP | os. | 30 | 30 | 30 | 30 | 30 | 30 | 30 | 30
ODKANALIZOVÁNÍ OBCE
Rozsah odkanalizování | - | 2017: celá obec
Typ kanalizace | - | 2017: splašková kanalizace
Počet obyv.napoj.na kanal.
- trvale bydlící | os. | 0 | 0 | 0 | 127 | 126 | 125 | 124 | 123
- počet osob s ČOP | os. | 0 | 0 | 0 | 0 | 0 | 0 | 0 | 0
Počet obyv.nenapoj.na kanal.
- trvale bydlící | os. | 135 | 134 | 134 | 6 | 6 | 6 | 6 | 6
- počet osob s ČOP | os. | 30 | 30 | 30 | 30 | 30 | 30 | 30 | 30
LIKVIDACE ODPADNÍCH VOD
Počet obyv.napoj.na ČOV
- trvale bydlící | os. | 0 | 0 | 0 | 127 | 126 | 125 | 124 | 123
- počet osob s ČOP | os. | 0 | 0 | 0 | 0 | 0 | 0 | 0 | 0
Počet obyv.napoj.na septiky
- trvale bydlící | os. | 0 | 0 | 0 | 0 | 0 | 0 | 0 | 0
- počet osob s ČOP | os. | 0 | 0 | 0 | 0 | 0 | 0 | 0 | 0
Počet obyv.s odvoz OV
- trvale bydlící | os. | 135 | 134 | 134 | 6 | 6 | 6 | 6 | 6
- počet osob s ČOP | os. | 30 | 30 | 30 | 30 | 30 | 30 | 30 | 30
Průmysl,zemědelství,vybavenost | - | 2017: vybavenost
Způsob likvidace | - | jímky na vyvážení | jímky na vyvážení | jímky na vyvážení | obecní ČOV | obecní ČOV | obecní ČOV | obecní ČOV | obecní ČOV
Množství odp.vod | m3/d | 3.3 | 3.28 | 3.28 | 3.26 | 3.24 | 3.22 | 3.2 | 3.18
BSK5 | kg/d | 1.155 | 1.148 | 1.148 | 1.141 | 1.134 | 1.127 | 1.12 | 1.113
NL | kg/d | 1.0588 | 1.0523 | 1.0523 | 1.0459 | 1.0395 | 1.0331 | 1.0267 | 1.0203
CHSK | kg/d | 2.31 | 2.296 | 2.296 | 2.282 | 2.268 | 2.254 | 2.24 | 2.226
N-celk | kg/d | 0.21175 | 0.21047 | 0.21047 | 0.20918 | 0.2079 | 0.20662 | 0.20533 | 0.20405
N-NH4 | kg/d | 0.1001 | 0.099493 | 0.099493 | 0.098887 | 0.09828 | 0.097673 | 0.097067 | 0.09646
N-NO3 | kg/d | 0.01925 | 0.019133 | 0.019133 | 0.019017 | 0.0189 | 0.018783 | 0.018667 | 0.01855
P-celk | kg/d | 0.048125 | 0.047833 | 0.047833 | 0.047542 | 0.04725 | 0.046958 | 0.046667 | 0.046375
Počet ČOV | ks | 0 | 0 | 0 | 1 | 1 | 1 | 1 | 1
Kapacita ČOV | m3/d | 0 | 0 | 0 | 27 | 27 | 27 | 27 | 27
Počet čerpacích stanic | ks | 0 | 0 | 0 | 0 | 0 | 0 | 0 | 0
Délka kanal.sítě | km | 0 | 0 | 0 | 2.3052 | 2.3052 | 2.3052 | 2.3052 | 2.3052
Počet kanal.přípojek | ks | 0 | 0 | 0 | 54 | 54 | 54 | 54 | 54
Jímky a septiky | ks | 0 | 0 | 0 | 0 | 0 | 0 | 0 | 0
Mikročistírny | ks | 0 | 0 | 0 | 0 | 0 | 0 | 0 | 0
Vysvětlivka : Počet osob s ČOP = Počet osob s časově omezeným pobytem
|  | 127.581 | 128.2261 | 128.3873 | 128.5486 | 128.7099 | 128.8711 | 129.0324 | 129.1937

## tab.X
Kraj : Jihomoravský | [5 empty] | Provozní skupina: CZ0641.6201.0023.01 - Malá Lhota
Tab. X - KANALIZACE - BILANCE ODPADNÍCH VOD A ZNEČIŠTĚNÍ
CZ0641.6201.0023.01 - Malá Lhota
(číslo a název obce)
| jedn. | 2017 | 2020 | 2025 | 2030 | 2035 | 2040 | 2045 | 2050
CELKOVÁ PRODUKCE
odpadních vod | m3/d | 18.8008 | 18.672 | 18.672 | 21.9969 | 21.8409 | 21.6849 | 21.529 | 21.373
BSK5 | kg/d | 4.305 | 4.278 | 4.278 | 9.331 | 9.264 | 9.197 | 9.13 | 9.063
NL | kg/d | 3.9463 | 3.9215 | 3.9215 | 8.5534 | 8.492 | 8.4306 | 8.3692 | 8.3078
CHSK | kg/d | 8.085 | 8.0343 | 8.0343 | 17.297 | 17.173 | 17.049 | 16.925 | 16.801
Počet EO | os. | 71.75 | 71.3 | 71.3 | 155.5167 | 154.4 | 153.2833 | 152.1667 | 151.05
odp.vod likv. na ČOV | m3/d | 0 | 0 | 0 | 20.5284 | 20.3724 | 20.2164 | 20.0605 | 19.9045
odp.vod likv. v septicích | m3/d | 0 | 0 | 0 | 0 | 0 | 0 | 0 | 0
odp.vod likv. jiným způsobem | m3/d | 18.8008 | 18.672 | 18.672 | 1.4685 | 1.4685 | 1.4685 | 1.4685 | 1.4685
PŘÍSUN ODP. VOD Z JINÝCH LOKALIT
množství odpadních vod | m3/d | 0 | 0 | 0 | 0 | 0 | 0 | 0 | 0
BSK5 | kg/d | 0 | 0 | 0 | 0 | 0 | 0 | 0 | 0
NL | kg/d | 0 | 0 | 0 | 0 | 0 | 0 | 0 | 0
CHSK | kg/d | 0 | 0 | 0 | 0 | 0 | 0 | 0 | 0
ODVEDENÍ ODP. VOD NA JINÉ LOKALITY
množství odpadních vod | m3/d | 0 | 0 | 0 | 0 | 0 | 0 | 0 | 0
BSK5 | kg/d | 0 | 0 | 0 | 0 | 0 | 0 | 0 | 0
NL | kg/d | 0 | 0 | 0 | 0 | 0 | 0 | 0 | 0
CHSK | kg/d | 0 | 0 | 0 | 0 | 0 | 0 | 0 | 0
PŘÍTOK NA ČOV
množství odpadních vod | m3/d |  |  |  | 20.5284 | 20.3724 | 20.2164 | 20.0605 | 19.9045
BSK5 | kg/d |  |  |  | 8.761 | 8.694 | 8.627 | 8.56 | 8.493
NL | kg/d |  |  |  | 8.0309 | 7.9695 | 7.9081 | 7.8467 | 7.7853
CHSK | kg/d |  |  |  | 16.252 | 16.128 | 16.004 | 15.88 | 15.756
Počet EO | os |  |  |  | 146.0167 | 144.9 | 143.7833 | 142.6667 | 141.55
Typ ČOV | - |  |  |  | 18 | 18 | 18 | 18 | 18
Dočištění - snížení BSK5 | - | bar: 2030 to 2050
Denitrifikace | - |  |  |  | ano | ano | ano | ano | ano
Odstraňování fosforu | - |  |  |  | ano | ano | ano | ano | ano
množství odpadních vod | m3/d |  |  |  | 20.5284 | 20.3724 | 20.2164 | 20.0605 | 19.9045
ODSTRANĚNÉ ZNEČIŠTĚNÍ
BSK5 | kg/d | 0 | 0 | 0 | 8.1451 | 8.0828 | 8.0205 | 7.9582 | 7.8959
NL | kg/d | 0 | 0 | 0 | 7.2098 | 7.1546 | 7.0994 | 7.0442 | 6.9891
CHSK | kg/d | 0 | 0 | 0 | 13.9939 | 13.887 | 13.7802 | 13.6733 | 13.5665
ZBYTKOVÉ ZNEČIŠTĚNÍ
BSK5 | kg/d | 4.305 | 4.278 | 4.278 | 0.61585 | 0.61117 | 0.60649 | 0.60181 | 0.59714
NL | kg/d | 3.9463 | 3.9215 | 3.9215 | 0.82114 | 0.8149 | 0.80866 | 0.80242 | 0.79618
CHSK | kg/d | 8.085 | 8.0343 | 8.0343 | 2.2581 | 2.241 | 2.2238 | 2.2067 | 2.1895
Produkce kalů | m3/r | 0 | 0 | 0 | 99.0993 | 98.3411 | 97.5828 | 96.8246 | 96.0664
Způsob likvidace kalů | - |  |  |  | 6 | 6 | 6 | 6 | 6
Množství kalu po odvodnění | m3/r | 0 | 0 | 0 | 23.7838 | 23.6019 | 23.4199 | 23.2379 | 23.0559
Typ čistírny odpadních vod: |  | 2030: Způsoby likvidace kalů:
0 - neurčeno |  | 2017: 10 - aktivační s nitrifikací; 2030: 0 - neurčeno
1 - septik |  | 2017: 11 - aktivační s denitrif. a nitrif.; 2030: 1 - přímá aplikace na zemědělské a lesní půdě
2 - septik s dočištěním |  | 2017: 12 - čist. s biologickými filtry; 2030: 2 - kompostování
3 - domovní mikročistírna - disky |  | 2017: 13 - aktivační čistírna a rybník; 2030: 3 - skládkování
4 - domovní mikročistírna - filtry |  | 2017: 14 - aktiv. č. s nitrif. a rybník; 2030: 4 - spalování
5 - kořenová čistírna |  | 2017: 15 - aktiv. č. s nitr. a mikrosíty; 2030: 5 - rekultivace
6 - stabilizační nádrž |  | 2017: 16 - aktivač. č. a rycholfiltrace; 2030: 6 - převoz do jiné ČOV ke zpracování
7 - čistírna s biokontaktory |  | 2017: 17 - č. s nitrif. a srážením P; 2030: 101 - přímá aplikace na zemědělské a lesní půdě + kompostování
8 - malá aktiv. čistírna s nitrifikací |  | 2017: 18 - č. s denitrif. + nitr. + sráž. P; 2030: 102 - přímá aplikace na zemědělské a lesní půdě + skládkování
9 - aktivační čistírna |  | 2017: 19 - č. s denit., nitr., sráž. P, filtr.; 2030: 103 - kompostování + spalování
104 - skládkování + převoz do jiné ČOV
105 - přímá aplikace na zem. a les. půdě + kompostování + převoz do jiné ČOV
106 - kompostování + skládkování + rekultivace

## tab.XII
Plán rozvoje pro kraj : Jihomoravský |  |  |  | Provozní skupina : |  | CZ0641.6201.0023.01-Malá Lhota
Tab. XII - TECHNICKÉ A FINANČNÍ ÚDAJE KANALIZACÍ
CZ0641.6201.0023.01-Malá Lhota
(číslo a název obce)
ID | K | H l a v n í o b j e k t y |  |  |  | stávající objekty |  |  | rekonstrukce |  | nové stavby
|  | 1 čistírny odpadních vod |  |  |  | DHM | rok uved. | posl. rekon. | DHM | rok zaháj. | DHM | rok zaháj.
|  | název | typ ČOV |  | kap. m3/d | mil. Kč | do provozu | /rok zrušení | mil.Kč | /ukončení | mil. Kč | /ukončení
C.N |  | ČOV Malá Lhota | čistírna s denitrifikací + nitrifikací + srážením P |  | 27 | [5 empty] | 1.7852 | 2028/2028
2 biologický rybník
|  |  | plocha (ha) |  | kap. EO
3 kanalizační síť
|  |  |  | DN(mm) | délka(km)
K.N |  | Nový KS Malá Lhota |  | < 100 | 2.3052 | [5 empty] | 11.2667 | 2028/2030
4 výtlačné řady
|  |  |  | DN(mm) | délka(km)
5 čerpací stanice
|  |  |  | Qkap(l/s) | h(m)
6 kanalizační přípojky
|  |  |  | počet | délka(km)
S.N |  | přípojky Malá Lhota |  | 54 | 0.432 | [5 empty] | 1.4945 | 2028/2030
7 jímky
|  |  | typ |  | počet ks
|  | SOUČET |  |  |  | 0 |  |  | 0 |  | 14.5464