## tab.VI
Plán rozvoje pro kraj : Jihomoravský
Tab. VI - KANALIZACE - ZÁKLADNÍ ÚDAJE
CZ0641.6201.0038.01 - Vavřinec - část obce Suchdol
(provozní skupina)
| jednotky | 2017 | 2020 | 2025 | 2030 | 2035 | 2040 | 2045 | 2050
Celkový počet obyvatel | os. | 228 | 227 | 227 | 226 | 224 | 223 | 221 | 220
Odkanalizování
Počet obyv. napoj na kanalizaci | os. | 0 | 0 | 0 | 174 | 172 | 171 | 170 | 169
Počet obyv. napoj na kanalizaci | % | 0 | 0 | 0 | 76.9912 | 76.7857 | 76.6816 | 76.9231 | 76.8182
Přírůstek | os |  | 0 | 0 | 174 | -2 | -1 | -1 | -1
Čištění odpadních vod
Počet obyv. napoj ČOV | os. | 0 | 0 | 0 | 174 | 172 | 171 | 170 | 169
Počet obyv. napoj ČOV | % | 0 | 0 | 0 | 76.9912 | 76.7857 | 76.6816 | 76.9231 | 76.8182
Počet obyv. se svozem na ČOV | os. | 228 | 227 | 227 | 52 | 52 | 52 | 51 | 51
Počet obyv. se svozem na ČOV | % | 100 | 100 | 100 | 23.0088 | 23.2143 | 23.3184 | 23.0769 | 23.1818
Celková produkce odp. vod | mil. m3/rok | 0.0073803 | 0.0073438 | 0.0073438 | 0.0085775 | 0.0084899 | 0.0084461 | 0.0083658 | 0.008322
Odpad. vody čištěné na ČOV | mil. m3/rok | 0 | 0 | 0 | 0.0080008 | 0.0079132 | 0.0078694 | 0.0078183 | 0.0077745
Odpad. vody čištěné na ČOV | % | 0 | 0 | 0 | 93.2766 | 93.2072 | 93.172 | 93.4555 | 93.4211
Přírustek odp. vody čištěné na ČOV | mil. m3/rok |  | 0 | 0 | 0.0080008 | -8.76e-05 | -4.38e-05 | -5.11e-05 | -4.38e-05
Přírustek odp. vody čištěné na ČOV | % | 0 | 0 | 0 | 100 | -1.107 | -0.55659 | -0.65359 | -0.56338
Odpad. vody čištěné v septicích | mil. m3/rok | 0 | 0 | 0 | 0 | 0 | 0 | 0 | 0
Odpad. vody čištěné v septicích | % | 0 | 0 | 0 | 0 | 0 | 0 | 0 | 0
Odpad. vody nečištěné | tis. m3/rok | 7.3803 | 7.3438 | 7.3438 | 0.5767 | 0.5767 | 0.5767 | 0.5475 | 0.5475
Odpad. vody nečištěné | % | 100 | 100 | 100 | 6.7234 | 6.7928 | 6.828 | 6.5445 | 6.5789
Počet ČOV | ks | 0 | 0 | 0 | 0 | 0 | 0 | 0 | 0
Celková kapacita ČOV | m3/d | 0 | 0 | 0 | 0 | 0 | 0 | 0 | 0
Přírůstek | m3/d |  | 0 | 0 | 0 | 0 | 0 | 0 | 0
Přebytek kapacity | m3/d
Nedostatek kapacity | m3/d | 0 | 0 | 0 | 0 | 0 | 0 | 0 | 0
Celková délka nové kanalizace | km | 0 | 0 | 0 | 2.465 | 2.465 | 2.465 | 2.465 | 2.465
Přírůstek | km |  | 0 | 0 | 2.465 | 0 | 0 | 0 | 0
Přírůstek | % |  | 0 | 0 | 100 | 0 | 0 | 0 | 0
Celková délka rek. kanalizace | km | 0 | 0 | 0 | 0 | 0 | 0 | 0 | 0
Přírůstek | km |  | 0 | 0 | 0 | 0 | 0 | 0 | 0
Přírůstek | % |  | 0 | 0 | 0 | 0 | 0 | 0 | 0
Produkce zněčištění
BSK5 | t/rok | 2.751 | 2.7386 | 2.7386 | 5.2666 | 5.2126 | 5.1856 | 5.1461 | 5.1191
NL | t/rok | 2.5218 | 2.5104 | 2.5104 | 4.8277 | 4.7782 | 4.7534 | 4.7173 | 4.6925
CHSK | t/rok | 5.2377 | 5.2141 | 5.2141 | 9.8479 | 9.7471 | 9.6968 | 9.6228 | 9.5724
Odstranění znečištění
BSK5 | t/rok | 0 | 0 | 0 | 4.7894 | 4.7373 | 4.7113 | 4.6803 | 4.6543
NL | t/rok | 0 | 0 | 0 | 4.3517 | 4.3043 | 4.2807 | 4.2525 | 4.2288
CHSK | t/rok | 0 | 0 | 0 | 8.6958 | 8.6016 | 8.5545 | 8.4977 | 8.4507
Celkové investiční náklady ročně | mil. Kč | 0 | 0 | 0 | 21.3033 | 0 | 0 | 0 | 0
Celkové investiční náklady součtově | mil. Kč | 0 | 0 | 0 | 21.3033 | 21.3033 | 21.3033 | 21.3033 | 21.3033

## tab.IX
Kraj : Jihomoravský |  |  |  |  | Provozní skupina : |  | CZ0641.6201.0038.01 - Vavřinec - část obce Suchdol
Tab. IX - KANALIZACE - REKAPITULACE VSTUPNÍCH ÚDAJŮ
CZ0641.6201.0038.01 - Vavřinec - část obce Suchdol
(číslo a název obce)
| jedn. | 2017 | 2020 | 2025 | 2030 | 2035 | 2040 | 2045 | 2050
Počet trvale bydl.obyvatel | os. | 185 | 184 | 184 | 183 | 181 | 180 | 178 | 177
Počet osob s ČOP | os. | 43 | 43 | 43 | 43 | 43 | 43 | 43 | 43
ODKANALIZOVÁNÍ OBCE
Rozsah odkanalizování | - | 2017: celá obec
Typ kanalizace | - | 2017: splašková kanalizace
Počet obyv.napoj.na kanal.
- trvale bydlící | os. | 0 | 0 | 0 | 174 | 172 | 171 | 170 | 169
- počet osob s ČOP | os. | 0 | 0 | 0 | 0 | 0 | 0 | 0 | 0
Počet obyv.nenapoj.na kanal.
- trvale bydlící | os. | 185 | 184 | 184 | 9 | 9 | 9 | 8 | 8
- počet osob s ČOP | os. | 43 | 43 | 43 | 43 | 43 | 43 | 43 | 43
LIKVIDACE ODPADNÍCH VOD
Počet obyv.napoj.na ČOV
- trvale bydlící | os. | 0 | 0 | 0 | 174 | 172 | 171 | 170 | 169
- počet osob s ČOP | os. | 0 | 0 | 0 | 0 | 0 | 0 | 0 | 0
Počet obyv.napoj.na septiky
- trvale bydlící | os. | 0 | 0 | 0 | 0 | 0 | 0 | 0 | 0
- počet osob s ČOP | os. | 0 | 0 | 0 | 0 | 0 | 0 | 0 | 0
Počet obyv.s odvoz OV
- trvale bydlící | os. | 185 | 184 | 184 | 9 | 9 | 9 | 8 | 8
- počet osob s ČOP | os. | 43 | 43 | 43 | 43 | 43 | 43 | 43 | 43
Průmysl,zemědelství,vybavenost | - | 2017: zemědělství, vybavenost
Způsob likvidace | - | jímky na vyvážení | jímky na vyvážení | jímky na vyvážení | obecní ČOV | obecní ČOV | obecní ČOV | obecní ČOV | obecní ČOV
Množství odp.vod | m3/d | 4.56 | 4.54 | 4.54 | 4.52 | 4.48 | 4.46 | 4.42 | 4.4
BSK5 | kg/d | 3.192 | 3.178 | 3.178 | 3.164 | 3.136 | 3.122 | 3.094 | 3.08
NL | kg/d | 2.926 | 2.9132 | 2.9132 | 2.9003 | 2.8747 | 2.8618 | 2.8362 | 2.8233
CHSK | kg/d | 6.384 | 6.356 | 6.356 | 6.328 | 6.272 | 6.244 | 6.188 | 6.16
N-celk | kg/d | 0.5852 | 0.58263 | 0.58263 | 0.58007 | 0.57493 | 0.57237 | 0.56723 | 0.56467
N-NH4 | kg/d | 0.27664 | 0.27543 | 0.27543 | 0.27421 | 0.27179 | 0.27057 | 0.26815 | 0.26693
N-NO3 | kg/d | 0.0532 | 0.052967 | 0.052967 | 0.052733 | 0.052267 | 0.052033 | 0.051567 | 0.051333
P-celk | kg/d | 0.133 | 0.13242 | 0.13242 | 0.13183 | 0.13067 | 0.13008 | 0.12892 | 0.12833
Počet ČOV | ks | 0 | 0 | 0 | 0 | 0 | 0 | 0 | 0
Kapacita ČOV | m3/d | 0 | 0 | 0 | 0 | 0 | 0 | 0 | 0
Počet čerpacích stanic | ks | 0 | 0 | 0 | 1 | 1 | 1 | 1 | 1
Délka kanal.sítě | km | 0 | 0 | 0 | 2.465 | 2.465 | 2.465 | 2.465 | 2.465
Počet kanal.přípojek | ks | 0 | 0 | 0 | 70 | 70 | 70 | 70 | 70
Jímky a septiky | ks | 0 | 0 | 0 | 0 | 0 | 0 | 0 | 0
Mikročistírny | ks | 0 | 0 | 0 | 0 | 0 | 0 | 0 | 0
Vysvětlivka : Počet osob s ČOP = Počet osob s časově omezeným pobytem
|  | 127.581 | 128.2261 | 128.3873 | 128.5486 | 128.7099 | 128.8711 | 129.0324 | 129.1937

## tab.X
Kraj : Jihomoravský | [5 empty] | Provozní skupina: CZ0641.6201.0038.01 - Vavřinec - část obce Suchdol
Tab. X - KANALIZACE - BILANCE ODPADNÍCH VOD A ZNEČIŠTĚNÍ
CZ0641.6201.0038.01 - Vavřinec - část obce Suchdol
(číslo a název obce)
| jedn. | 2017 | 2020 | 2025 | 2030 | 2035 | 2040 | 2045 | 2050
CELKOVÁ PRODUKCE
odpadních vod | m3/d | 20.22 | 20.12 | 20.12 | 23.5 | 23.26 | 23.14 | 22.92 | 22.8
BSK5 | kg/d | 7.537 | 7.503 | 7.503 | 14.429 | 14.281 | 14.207 | 14.099 | 14.025
NL | kg/d | 6.9089 | 6.8778 | 6.8778 | 13.2266 | 13.0909 | 13.0231 | 12.9241 | 12.8563
CHSK | kg/d | 14.3498 | 14.2852 | 14.2852 | 26.9805 | 26.7045 | 26.5665 | 26.3638 | 26.2258
Počet EO | os. | 125.6167 | 125.05 | 125.05 | 240.4833 | 238.0167 | 236.7833 | 234.9833 | 233.75
odp.vod likv. na ČOV | m3/d | 0 | 0 | 0 | 21.92 | 21.68 | 21.56 | 21.42 | 21.3
odp.vod likv. v septicích | m3/d | 0 | 0 | 0 | 0 | 0 | 0 | 0 | 0
odp.vod likv. jiným způsobem | m3/d | 20.22 | 20.12 | 20.12 | 1.58 | 1.58 | 1.58 | 1.5 | 1.5
PŘÍSUN ODP. VOD Z JINÝCH LOKALIT
množství odpadních vod | m3/d | 0 | 0 | 0 | 0 | 0 | 0 | 0 | 0
BSK5 | kg/d | 0 | 0 | 0 | 0 | 0 | 0 | 0 | 0
NL | kg/d | 0 | 0 | 0 | 0 | 0 | 0 | 0 | 0
CHSK | kg/d | 0 | 0 | 0 | 0 | 0 | 0 | 0 | 0
ODVEDENÍ ODP. VOD NA JINÉ LOKALITY
množství odpadních vod | m3/d | 0 | 0 | 0 | 21.92 | 21.68 | 21.56 | 21.42 | 21.3
BSK5 | kg/d | 0 | 0 | 0 | 13.604 | 13.456 | 13.382 | 13.294 | 13.22
NL | kg/d | 0 | 0 | 0 | 12.4703 | 12.3347 | 12.2668 | 12.1862 | 12.1183
CHSK | kg/d | 0 | 0 | 0 | 25.468 | 25.192 | 25.054 | 24.888 | 24.75
PŘÍTOK NA ČOV
množství odpadních vod | m3/d
BSK5 | kg/d
NL | kg/d
CHSK | kg/d
Počet EO | os
Typ ČOV | -
Dočištění - snížení BSK5 | -
Denitrifikace | -
Odstraňování fosforu | -
množství odpadních vod | m3/d
ODSTRANĚNÉ ZNEČIŠTĚNÍ
BSK5 | kg/d | 0 | 0 | 0 | 13.1218 | 12.979 | 12.9077 | 12.8228 | 12.7514
NL | kg/d | 0 | 0 | 0 | 11.9223 | 11.7927 | 11.7278 | 11.6507 | 11.5858
CHSK | kg/d | 0 | 0 | 0 | 23.824 | 23.566 | 23.437 | 23.2815 | 23.1525
ZBYTKOVÉ ZNEČIŠTĚNÍ
BSK5 | kg/d | 7.537 | 7.503 | 7.503 | 0.48224 | 0.47696 | 0.47432 | 0.47124 | 0.4686
NL | kg/d | 6.9089 | 6.8778 | 6.8778 | 0.548 | 0.542 | 0.539 | 0.5355 | 0.5325
CHSK | kg/d | 14.3498 | 14.2852 | 14.2852 | 1.644 | 1.626 | 1.617 | 1.6065 | 1.5975
Produkce kalů | m3/r | 0 | 0 | 0 | 159.6481 | 157.9117 | 157.0434 | 156.0102 | 155.142
Způsob likvidace kalů | -
Množství kalu po odvodnění | m3/r | 0 | 0 | 0 | 38.3155 | 37.8988 | 37.6904 | 37.4425 | 37.2341
Typ čistírny odpadních vod: |  | 2030: Způsoby likvidace kalů:
0 - neurčeno |  | 2017: 10 - aktivační s nitrifikací; 2030: 0 - neurčeno
1 - septik |  | 2017: 11 - aktivační s denitrif. a nitrif.; 2030: 1 - přímá aplikace na zemědělské a lesní půdě
2 - septik s dočištěním |  | 2017: 12 - čist. s biologickými filtry; 2030: 2 - kompostování
3 - domovní mikročistírna - disky |  | 2017: 13 - aktivační čistírna a rybník; 2030: 3 - skládkování
4 - domovní mikročistírna - filtry |  | 2017: 14 - aktiv. č. s nitrif. a rybník; 2030: 4 - spalování
5 - kořenová čistírna |  | 2017: 15 - aktiv. č. s nitr. a mikrosíty; 2030: 5 - rekultivace
6 - stabilizační nádrž |  | 2017: 16 - aktivač. č. a rycholfiltrace; 2030: 6 - převoz do jiné ČOV ke zpracování
7 - čistírna s biokontaktory |  | 2017: 17 - č. s nitrif. a srážením P; 2030: 101 - přímá aplikace na zemědělské a lesní půdě + kompostování
8 - malá aktiv. čistírna s nitrifikací |  | 2017: 18 - č. s denitrif. + nitr. + sráž. P; 2030: 102 - přímá aplikace na zemědělské a lesní půdě + skládkování
9 - aktivační čistírna |  | 2017: 19 - č. s denit., nitr., sráž. P, filtr.; 2030: 103 - kompostování + spalování
104 - skládkování + převoz do jiné ČOV
105 - přímá aplikace na zem. a les. půdě + kompostování + převoz do jiné ČOV
106 - kompostování + skládkování + rekultivace

## tab.XII
Plán rozvoje pro kraj : Jihomoravský |  |  |  | Provozní skupina : |  | CZ0641.6201.0038.01-Vavřinec - část obce Suchdol
Tab. XII - TECHNICKÉ A FINANČNÍ ÚDAJE KANALIZACÍ
CZ0641.6201.0038.01-Vavřinec - část obce Suchdol
(číslo a název obce)
ID | K | H l a v n í o b j e k t y |  |  |  | stávající objekty |  |  | rekonstrukce |  | nové stavby
|  | 1 čistírny odpadních vod |  |  |  | DHM | rok uved. | posl. rekon. | DHM | rok zaháj. | DHM | rok zaháj.
|  | název | typ ČOV |  | kap. m3/d | mil. Kč | do provozu | /rok zrušení | mil.Kč | /ukončení | mil. Kč | /ukončení
2 biologický rybník
|  |  | plocha (ha) |  | kap. EO
3 kanalizační síť
|  |  |  | DN(mm) | délka(km)
K.N |  | Nový KS Vavřinec - Suchdol |  | < 100 | 1.315 | [5 empty] | 6.4271 | 2028/2030
4 výtlačné řady
|  |  |  | DN(mm) | délka(km)
V.N |  | Vavřinec - Suchdol z ČS01 |  | < 100 | 1.15 | [5 empty] | 3.4604 | 2028/2030
5 čerpací stanice
|  |  |  | Qkap(l/s) | h(m)
S.N |  | Vavřinec - Suchdol ČS01 |  | 4 | 70 | [5 empty] | 0.23906 | 2028/2030
6 kanalizační přípojky
|  |  |  | počet | délka(km)
S.N |  | přípojky Suchdol |  | 70 | 0.56 | [5 empty] | 1.9373 | 2028/2030
7 jímky
|  |  | typ |  | počet ks
|  | SOUČET |  |  |  | 0 |  |  | 0 |  | 12.0638