## tab.VI
Plán rozvoje pro kraj : Jihomoravský
Tab. VI - KANALIZACE - ZÁKLADNÍ ÚDAJE
CZ0641.6201.0038.02 - Vavřinec - část obce Vavřinec
(provozní skupina)
| jednotky | 2017 | 2020 | 2025 | 2030 | 2035 | 2040 | 2045 | 2050
Celkový počet obyvatel | os. | 456 | 453 | 452 | 450 | 448 | 444 | 441 | 436
Odkanalizování
Počet obyv. napoj na kanalizaci | os. | 0 | 0 | 0 | 395 | 393 | 389 | 386 | 381
Počet obyv. napoj na kanalizaci | % | 0 | 0 | 0 | 87.7778 | 87.7232 | 87.6126 | 87.5283 | 87.3853
Přírůstek | os |  | 0 | 0 | 395 | -2 | -4 | -3 | -5
Čištění odpadních vod
Počet obyv. napoj ČOV | os. | 0 | 0 | 0 | 395 | 393 | 389 | 386 | 381
Počet obyv. napoj ČOV | % | 0 | 0 | 0 | 87.7778 | 87.7232 | 87.6126 | 87.5283 | 87.3853
Počet obyv. se svozem na ČOV | os. | 456 | 453 | 452 | 55 | 55 | 55 | 55 | 55
Počet obyv. se svozem na ČOV | % | 100 | 100 | 100 | 12.2222 | 12.2768 | 12.3874 | 12.4717 | 12.6147
Celková produkce odp. vod | mil. m3/rok | 0.015878 | 0.015768 | 0.015732 | 0.018542 | 0.018454 | 0.018279 | 0.018148 | 0.017929
Odpad. vody čištěné na ČOV | mil. m3/rok | 0 | 0 | 0 | 0.017702 | 0.017615 | 0.01744 | 0.017308 | 0.017089
Odpad. vody čištěné na ČOV | % | 0 | 0 | 0 | 95.4724 | 95.4509 | 95.4073 | 95.3741 | 95.3176
Přírustek odp. vody čištěné na ČOV | mil. m3/rok |  | 0 | 0 | 0.017702 | -8.76e-05 | -0.0001752 | -0.0001314 | -0.000219
Přírustek odp. vody čištěné na ČOV | % | 0 | 0 | 0 | 100 | -0.49731 | -1.0046 | -0.75917 | -1.2815
Odpad. vody čištěné v septicích | mil. m3/rok | 0 | 0 | 0 | 0 | 0 | 0 | 0 | 0
Odpad. vody čištěné v septicích | % | 0 | 0 | 0 | 0 | 0 | 0 | 0 | 0
Odpad. vody nečištěné | tis. m3/rok | 15.8775 | 15.768 | 15.7315 | 0.8395 | 0.8395 | 0.8395 | 0.8395 | 0.8395
Odpad. vody nečištěné | % | 100 | 100 | 100 | 4.5276 | 4.5491 | 4.5927 | 4.6259 | 4.6824
Počet ČOV | ks | 0 | 0 | 0 | 1 | 1 | 1 | 1 | 1
Celková kapacita ČOV | m3/d | 0 | 0 | 0 | 150 | 150 | 150 | 150 | 150
Přírůstek | m3/d |  | 0 | 0 | 150 | 0 | 0 | 0 | 0
Přebytek kapacity | m3/d |  |  |  | 150 | 150 | 150 | 150 | 150
Nedostatek kapacity | m3/d | 2017: 0; 2020: 0; 2025: 0
Celková délka nové kanalizace | km | 0 | 0 | 0 | 2.328 | 2.328 | 2.328 | 2.328 | 2.328
Přírůstek | km |  | 0 | 0 | 2.328 | 0 | 0 | 0 | 0
Přírůstek | % |  | 0 | 0 | 100 | 0 | 0 | 0 | 0
Celková délka rek. kanalizace | km | 0 | 0 | 0 | 0 | 0 | 0 | 0 | 0
Přírůstek | km |  | 0 | 0 | 0 | 0 | 0 | 0 | 0
Přírůstek | % |  | 0 | 0 | 0 | 0 | 0 | 0 | 0
Produkce zněčištění
BSK5 | t/rok | 4.43 | 4.4004 | 4.3906 | 10.1379 | 10.089 | 9.9911 | 9.9178 | 9.7955
NL | t/rok | 4.0608 | 4.0337 | 4.0247 | 9.2931 | 9.2482 | 9.1585 | 9.0913 | 8.9792
CHSK | t/rok | 8.3159 | 8.2604 | 8.2419 | 18.7777 | 18.6872 | 18.5062 | 18.3704 | 18.1441
Odstranění znečištění
BSK5 | t/rok | 0 | 0 | 0 | 9.4108 | 9.3638 | 9.2698 | 9.1994 | 9.0819
NL | t/rok | 0 | 0 | 0 | 8.541 | 8.4984 | 8.4131 | 8.3491 | 8.2425
CHSK | t/rok | 0 | 0 | 0 | 16.8311 | 16.7471 | 16.5792 | 16.4533 | 16.2434
Celkové investiční náklady ročně | mil. Kč | 0 | 0 | 0 | 25.1799 | 0 | 0 | 0 | 0
Celkové investiční náklady součtově | mil. Kč | 0 | 0 | 0 | 25.1799 | 25.1799 | 25.1799 | 25.1799 | 25.1799

## tab.IX
Kraj : Jihomoravský |  |  |  |  | Provozní skupina : |  | CZ0641.6201.0038.02 - Vavřinec - část obce Vavřinec
Tab. IX - KANALIZACE - REKAPITULACE VSTUPNÍCH ÚDAJŮ
CZ0641.6201.0038.02 - Vavřinec - část obce Vavřinec
(číslo a název obce)
| jedn. | 2017 | 2020 | 2025 | 2030 | 2035 | 2040 | 2045 | 2050
Počet trvale bydl.obyvatel | os. | 421 | 418 | 417 | 415 | 413 | 409 | 406 | 401
Počet osob s ČOP | os. | 35 | 35 | 35 | 35 | 35 | 35 | 35 | 35
ODKANALIZOVÁNÍ OBCE
Rozsah odkanalizování | - | 2017: celá obec
Typ kanalizace | - | 2017: splašková kanalizace
Počet obyv.napoj.na kanal.
- trvale bydlící | os. | 0 | 0 | 0 | 395 | 393 | 389 | 386 | 381
- počet osob s ČOP | os. | 0 | 0 | 0 | 0 | 0 | 0 | 0 | 0
Počet obyv.nenapoj.na kanal.
- trvale bydlící | os. | 421 | 418 | 417 | 20 | 20 | 20 | 20 | 20
- počet osob s ČOP | os. | 35 | 35 | 35 | 35 | 35 | 35 | 35 | 35
LIKVIDACE ODPADNÍCH VOD
Počet obyv.napoj.na ČOV
- trvale bydlící | os. | 0 | 0 | 0 | 395 | 393 | 389 | 386 | 381
- počet osob s ČOP | os. | 0 | 0 | 0 | 0 | 0 | 0 | 0 | 0
Počet obyv.napoj.na septiky
- trvale bydlící | os. | 0 | 0 | 0 | 0 | 0 | 0 | 0 | 0
- počet osob s ČOP | os. | 0 | 0 | 0 | 0 | 0 | 0 | 0 | 0
Počet obyv.s odvoz OV
- trvale bydlící | os. | 421 | 418 | 417 | 20 | 20 | 20 | 20 | 20
- počet osob s ČOP | os. | 35 | 35 | 35 | 35 | 35 | 35 | 35 | 35
Průmysl,zemědelství,vybavenost | - | 2017: vybavenost
Způsob likvidace | - | jímky na vyvážení | jímky na vyvážení | jímky na vyvážení | obecní ČOV | obecní ČOV | obecní ČOV | obecní ČOV | obecní ČOV
Množství odp.vod | m3/d | 9.12 | 9.06 | 9.04 | 9 | 8.96 | 8.88 | 8.82 | 8.72
BSK5 | kg/d | 3.192 | 3.171 | 3.164 | 3.15 | 3.136 | 3.108 | 3.087 | 3.052
NL | kg/d | 2.926 | 2.9068 | 2.9003 | 2.8875 | 2.8747 | 2.849 | 2.8298 | 2.7977
CHSK | kg/d | 6.384 | 6.342 | 6.328 | 6.3 | 6.272 | 6.216 | 6.174 | 6.104
N-celk | kg/d | 0.5852 | 0.58135 | 0.58007 | 0.5775 | 0.57493 | 0.5698 | 0.56595 | 0.55953
N-NH4 | kg/d | 0.27664 | 0.27482 | 0.27421 | 0.273 | 0.27179 | 0.26936 | 0.26754 | 0.26451
N-NO3 | kg/d | 0.0532 | 0.05285 | 0.052733 | 0.0525 | 0.052267 | 0.0518 | 0.05145 | 0.050867
P-celk | kg/d | 0.133 | 0.13213 | 0.13183 | 0.13125 | 0.13067 | 0.1295 | 0.12863 | 0.12717
Počet ČOV | ks | 0 | 0 | 0 | 1 | 1 | 1 | 1 | 1
Kapacita ČOV | m3/d | 0 | 0 | 0 | 150 | 150 | 150 | 150 | 150
Počet čerpacích stanic | ks | 0 | 0 | 0 | 2 | 2 | 2 | 2 | 2
Délka kanal.sítě | km | 0 | 0 | 0 | 2.328 | 2.328 | 2.328 | 2.328 | 2.328
Počet kanal.přípojek | ks | 0 | 0 | 0 | 165 | 165 | 165 | 165 | 165
Jímky a septiky | ks | 0 | 0 | 0 | 0 | 0 | 0 | 0 | 0
Mikročistírny | ks | 0 | 0 | 0 | 0 | 0 | 0 | 0 | 0
Vysvětlivka : Počet osob s ČOP = Počet osob s časově omezeným pobytem
|  | 127.581 | 128.2261 | 128.3873 | 128.5486 | 128.7099 | 128.8711 | 129.0324 | 129.1937

## tab.X
Kraj : Jihomoravský | [5 empty] | Provozní skupina: CZ0641.6201.0038.02 - Vavřinec - část obce Vavřinec
Tab. X - KANALIZACE - BILANCE ODPADNÍCH VOD A ZNEČIŠTĚNÍ
CZ0641.6201.0038.02 - Vavřinec - část obce Vavřinec
(číslo a název obce)
| jedn. | 2017 | 2020 | 2025 | 2030 | 2035 | 2040 | 2045 | 2050
CELKOVÁ PRODUKCE
odpadních vod | m3/d | 43.5 | 43.2 | 43.1 | 50.8 | 50.56 | 50.08 | 49.72 | 49.12
BSK5 | kg/d | 12.137 | 12.056 | 12.029 | 27.775 | 27.641 | 27.373 | 27.172 | 26.837
NL | kg/d | 11.1256 | 11.0513 | 11.0266 | 25.4604 | 25.3376 | 25.0919 | 24.9077 | 24.6006
CHSK | kg/d | 22.7832 | 22.6312 | 22.5805 | 51.4458 | 51.1978 | 50.7018 | 50.3298 | 49.7098
Počet EO | os. | 202.2833 | 200.9333 | 200.4833 | 462.9167 | 460.6833 | 456.2167 | 452.8667 | 447.2833
odp.vod likv. na ČOV | m3/d | 0 | 0 | 0 | 48.5 | 48.26 | 47.78 | 47.42 | 46.82
odp.vod likv. v septicích | m3/d | 0 | 0 | 0 | 0 | 0 | 0 | 0 | 0
odp.vod likv. jiným způsobem | m3/d | 43.5 | 43.2 | 43.1 | 2.3 | 2.3 | 2.3 | 2.3 | 2.3
PŘÍSUN ODP. VOD Z JINÝCH LOKALIT
množství odpadních vod | m3/d | 0 | 0 | 0 | 52.78 | 52.3 | 51.94 | 51.54 | 51.18
BSK5 | kg/d | 0 | 0 | 0 | 32.686 | 32.39 | 32.168 | 31.918 | 31.696
NL | kg/d | 0 | 0 | 0 | 29.9622 | 29.6908 | 29.4873 | 29.2582 | 29.0547
CHSK | kg/d | 0 | 0 | 0 | 61.112 | 60.56 | 60.146 | 59.676 | 59.262
ODVEDENÍ ODP. VOD NA JINÉ LOKALITY
množství odpadních vod | m3/d | 0 | 0 | 0 | 0 | 0 | 0 | 0 | 0
BSK5 | kg/d | 0 | 0 | 0 | 0 | 0 | 0 | 0 | 0
NL | kg/d | 0 | 0 | 0 | 0 | 0 | 0 | 0 | 0
CHSK | kg/d | 0 | 0 | 0 | 0 | 0 | 0 | 0 | 0
PŘÍTOK NA ČOV
množství odpadních vod | m3/d |  |  |  | 101.28 | 100.56 | 99.72 | 98.96 | 98
BSK5 | kg/d |  |  |  | 59.536 | 59.106 | 58.616 | 58.165 | 57.608
NL | kg/d |  |  |  | 54.5747 | 54.1805 | 53.7313 | 53.3179 | 52.8073
CHSK | kg/d |  |  |  | 110.862 | 110.062 | 109.152 | 108.31 | 107.276
Počet EO | os |  |  |  | 992.2667 | 985.1 | 976.9333 | 969.4167 | 960.1333
Typ ČOV | - |  |  |  | 18 | 18 | 18 | 18 | 18
Dočištění - snížení BSK5 | - |  |  |  | ano | ano | ano | ano | ano
Denitrifikace | - |  |  |  | ano | ano | ano | ano | ano
Odstraňování fosforu | - |  |  |  | ano | ano | ano | ano | ano
množství odpadních vod | m3/d |  |  |  | 101.28 | 100.56 | 99.72 | 98.96 | 98
ODSTRANĚNÉ ZNEČIŠTĚNÍ
BSK5 | kg/d | 0 | 0 | 0 | 57.3078 | 56.8937 | 56.4222 | 55.9879 | 55.452
NL | kg/d | 0 | 0 | 0 | 52.0427 | 51.6665 | 51.2383 | 50.8439 | 50.3573
CHSK | kg/d | 0 | 0 | 0 | 103.266 | 102.52 | 101.673 | 100.888 | 99.926
ZBYTKOVÉ ZNEČIŠTĚNÍ
BSK5 | kg/d | 12.137 | 12.056 | 12.029 | 2.2282 | 2.2123 | 2.1938 | 2.1771 | 2.156
NL | kg/d | 11.1256 | 11.0513 | 11.0266 | 2.532 | 2.514 | 2.493 | 2.474 | 2.45
CHSK | kg/d | 22.7832 | 22.6312 | 22.5805 | 7.596 | 7.542 | 7.479 | 7.422 | 7.35
Produkce kalů | m3/r | 0 | 0 | 0 | 697.2454 | 692.2064 | 686.4696 | 681.1859 | 674.666
Způsob likvidace kalů | - |  |  |  | 6 | 6 | 6 | 6 | 6
Množství kalu po odvodnění | m3/r | 0 | 0 | 0 | 167.3389 | 166.1295 | 164.7527 | 163.4846 | 161.9198
Typ čistírny odpadních vod: |  | 2030: Způsoby likvidace kalů:
0 - neurčeno |  | 2017: 10 - aktivační s nitrifikací; 2030: 0 - neurčeno
1 - septik |  | 2017: 11 - aktivační s denitrif. a nitrif.; 2030: 1 - přímá aplikace na zemědělské a lesní půdě
2 - septik s dočištěním |  | 2017: 12 - čist. s biologickými filtry; 2030: 2 - kompostování
3 - domovní mikročistírna - disky |  | 2017: 13 - aktivační čistírna a rybník; 2030: 3 - skládkování
4 - domovní mikročistírna - filtry |  | 2017: 14 - aktiv. č. s nitrif. a rybník; 2030: 4 - spalování
5 - kořenová čistírna |  | 2017: 15 - aktiv. č. s nitr. a mikrosíty; 2030: 5 - rekultivace
6 - stabilizační nádrž |  | 2017: 16 - aktivač. č. a rycholfiltrace; 2030: 6 - převoz do jiné ČOV ke zpracování
7 - čistírna s biokontaktory |  | 2017: 17 - č. s nitrif. a srážením P; 2030: 101 - přímá aplikace na zemědělské a lesní půdě + kompostování
8 - malá aktiv. čistírna s nitrifikací |  | 2017: 18 - č. s denitrif. + nitr. + sráž. P; 2030: 102 - přímá aplikace na zemědělské a lesní půdě + skládkování
9 - aktivační čistírna |  | 2017: 19 - č. s denit., nitr., sráž. P, filtr.; 2030: 103 - kompostování + spalování
104 - skládkování + převoz do jiné ČOV
105 - přímá aplikace na zem. a les. půdě + kompostování + převoz do jiné ČOV
106 - kompostování + skládkování + rekultivace

## tab.XII
Plán rozvoje pro kraj : Jihomoravský |  |  |  | Provozní skupina : |  | CZ0641.6201.0038.02-Vavřinec - část obce Vavřinec
Tab. XII - TECHNICKÉ A FINANČNÍ ÚDAJE KANALIZACÍ
CZ0641.6201.0038.02-Vavřinec - část obce Vavřinec
(číslo a název obce)
ID | K | H l a v n í o b j e k t y |  |  |  | stávající objekty |  |  | rekonstrukce |  | nové stavby
|  | 1 čistírny odpadních vod |  |  |  | DHM | rok uved. | posl. rekon. | DHM | rok zaháj. | DHM | rok zaháj.
|  | název | typ ČOV |  | kap. m3/d | mil. Kč | do provozu | /rok zrušení | mil.Kč | /ukončení | mil. Kč | /ukončení
C.N |  | ČOV Vavřinec | čistírna s denitrifikací + nitrifikací + srážením P |  | 150 | [5 empty] | 9.2395 | 2028/2028
2 biologický rybník
|  |  | plocha (ha) |  | kap. EO
3 kanalizační síť
|  |  |  | DN(mm) | délka(km)
K.N |  | Nový KS Vavřinec |  | < 100 | 2.155 | [5 empty] | 10.5326 | 2028/2030
4 výtlačné řady
|  |  |  | DN(mm) | délka(km)
V.N |  | Vavřinec z ČS01 |  | < 100 | 0.058 | [5 empty] | 0.15382 | 2028/2030
V.N |  | Vavřinec z ČS02 |  | < 100 | 0.115 | [5 empty] | 0.30498 | 2028/2030
5 čerpací stanice
|  |  |  | Qkap(l/s) | h(m)
S.N |  | Vavřinec ČS01 |  | 1 | 10 | [5 empty] | 0.19125 | 2028/2030
S.N |  | Vavřinec ČS02 |  | 1 | 10 | [5 empty] | 0.19125 | 2028/2030
6 kanalizační přípojky
|  |  |  | počet | délka(km)
S.N |  | přípojky Vavřinec |  | 165 | 1.32 | [5 empty] | 4.5665 | 2028/2030
7 jímky
|  |  | typ |  | počet ks
|  | SOUČET |  |  |  | 0 |  |  | 0 |  | 25.1799