## tab.VI
Plán rozvoje pro kraj : Jihomoravský
Tab. VI - KANALIZACE - ZÁKLADNÍ ÚDAJE
CZ0641.6201.0038.03 - Vavřinec - část obce Veselice
(provozní skupina)
| jednotky | 2017 | 2020 | 2025 | 2030 | 2035 | 2040 | 2045 | 2050
Celkový počet obyvatel | os. | 286 | 284 | 284 | 283 | 281 | 279 | 276 | 274
Odkanalizování
Počet obyv. napoj na kanalizaci | os. | 0 | 0 | 0 | 252 | 250 | 248 | 246 | 244
Počet obyv. napoj na kanalizaci | % | 0 | 0 | 0 | 89.0459 | 88.968 | 88.8889 | 89.1304 | 89.0511
Přírůstek | os |  | 0 | 0 | 252 | -2 | -2 | -2 | -2
Čištění odpadních vod
Počet obyv. napoj ČOV | os. | 0 | 0 | 0 | 252 | 250 | 248 | 246 | 244
Počet obyv. napoj ČOV | % | 0 | 0 | 0 | 89.0459 | 88.968 | 88.8889 | 89.1304 | 89.0511
Počet obyv. se svozem na ČOV | os. | 286 | 284 | 284 | 31 | 31 | 31 | 30 | 30
Počet obyv. se svozem na ČOV | % | 100 | 100 | 100 | 10.9541 | 11.032 | 11.1111 | 10.8696 | 10.9489
Celková produkce odp. vod | mil. m3/rok | 0.010045 | 0.0099718 | 0.0099718 | 0.011775 | 0.011687 | 0.0116 | 0.011476 | 0.011388
Odpad. vody čištěné na ČOV | mil. m3/rok | 0 | 0 | 0 | 0.011264 | 0.011176 | 0.011089 | 0.010994 | 0.010906
Odpad. vody čištěné na ČOV | % | 0 | 0 | 0 | 95.6603 | 95.6277 | 95.5947 | 95.8015 | 95.7692
Přírustek odp. vody čištěné na ČOV | mil. m3/rok |  | 0 | 0 | 0.011264 | -8.76e-05 | -8.76e-05 | -9.49e-05 | -8.76e-05
Přírustek odp. vody čištěné na ČOV | % | 0 | 0 | 0 | 100 | -0.7838 | -0.78999 | -0.86321 | -0.80321
Odpad. vody čištěné v septicích | mil. m3/rok | 0 | 0 | 0 | 0 | 0 | 0 | 0 | 0
Odpad. vody čištěné v septicích | % | 0 | 0 | 0 | 0 | 0 | 0 | 0 | 0
Odpad. vody nečištěné | tis. m3/rok | 10.0448 | 9.9718 | 9.9718 | 0.511 | 0.511 | 0.511 | 0.4818 | 0.4818
Odpad. vody nečištěné | % | 100 | 100 | 100 | 4.3397 | 4.3723 | 4.4053 | 4.1985 | 4.2308
Počet ČOV | ks | 0 | 0 | 0 | 0 | 0 | 0 | 0 | 0
Celková kapacita ČOV | m3/d | 0 | 0 | 0 | 0 | 0 | 0 | 0 | 0
Přírůstek | m3/d |  | 0 | 0 | 0 | 0 | 0 | 0 | 0
Přebytek kapacity | m3/d
Nedostatek kapacity | m3/d | 0 | 0 | 0 | 0 | 0 | 0 | 0 | 0
Celková délka nové kanalizace | km | 0 | 0 | 0 | 2.8 | 2.8 | 2.8 | 2.8 | 2.8
Přírůstek | km |  | 0 | 0 | 2.8 | 0 | 0 | 0 | 0
Přírůstek | % |  | 0 | 0 | 100 | 0 | 0 | 0 | 0
Celková délka rek. kanalizace | km | 0 | 0 | 0 | 0 | 0 | 0 | 0 | 0
Přírůstek | km |  | 0 | 0 | 0 | 0 | 0 | 0 | 0
Přírůstek | % |  | 0 | 0 | 0 | 0 | 0 | 0 | 0
Produkce zněčištění
BSK5 | t/rok | 3.5164 | 3.4916 | 3.4916 | 7.1584 | 7.1044 | 7.0503 | 6.9839 | 6.9299
NL | t/rok | 3.2234 | 3.2006 | 3.2006 | 6.5618 | 6.5123 | 6.4628 | 6.4019 | 6.3524
CHSK | t/rok | 6.6903 | 6.6431 | 6.6431 | 13.3647 | 13.264 | 13.1632 | 13.0389 | 12.9382
Odstranění znečištění
BSK5 | t/rok | 0 | 0 | 0 | 6.7171 | 6.665 | 6.6129 | 6.5559 | 6.5038
NL | t/rok | 0 | 0 | 0 | 6.1029 | 6.0556 | 6.0083 | 5.9564 | 5.9091
CHSK | t/rok | 0 | 0 | 0 | 12.1653 | 12.0711 | 11.9769 | 11.8731 | 11.7789
Celkové investiční náklady ročně | mil. Kč | 0 | 0 | 0 | 25.6077 | 0 | 0 | 0 | 0
Celkové investiční náklady součtově | mil. Kč | 0 | 0 | 0 | 25.6077 | 25.6077 | 25.6077 | 25.6077 | 25.6077

## tab.IX
Kraj : Jihomoravský |  |  |  |  | Provozní skupina : |  | CZ0641.6201.0038.03 - Vavřinec - část obce Veselice
Tab. IX - KANALIZACE - REKAPITULACE VSTUPNÍCH ÚDAJŮ
CZ0641.6201.0038.03 - Vavřinec - část obce Veselice
(číslo a název obce)
| jedn. | 2017 | 2020 | 2025 | 2030 | 2035 | 2040 | 2045 | 2050
Počet trvale bydl.obyvatel | os. | 268 | 266 | 266 | 265 | 263 | 261 | 258 | 256
Počet osob s ČOP | os. | 18 | 18 | 18 | 18 | 18 | 18 | 18 | 18
ODKANALIZOVÁNÍ OBCE
Rozsah odkanalizování | - | 2017: celá obec
Typ kanalizace | - | 2017: splašková kanalizace
Počet obyv.napoj.na kanal.
- trvale bydlící | os. | 0 | 0 | 0 | 252 | 250 | 248 | 246 | 244
- počet osob s ČOP | os. | 0 | 0 | 0 | 0 | 0 | 0 | 0 | 0
Počet obyv.nenapoj.na kanal.
- trvale bydlící | os. | 268 | 266 | 266 | 13 | 13 | 13 | 12 | 12
- počet osob s ČOP | os. | 18 | 18 | 18 | 18 | 18 | 18 | 18 | 18
LIKVIDACE ODPADNÍCH VOD
Počet obyv.napoj.na ČOV
- trvale bydlící | os. | 0 | 0 | 0 | 252 | 250 | 248 | 246 | 244
- počet osob s ČOP | os. | 0 | 0 | 0 | 0 | 0 | 0 | 0 | 0
Počet obyv.napoj.na septiky
- trvale bydlící | os. | 0 | 0 | 0 | 0 | 0 | 0 | 0 | 0
- počet osob s ČOP | os. | 0 | 0 | 0 | 0 | 0 | 0 | 0 | 0
Počet obyv.s odvoz OV
- trvale bydlící | os. | 268 | 266 | 266 | 13 | 13 | 13 | 12 | 12
- počet osob s ČOP | os. | 18 | 18 | 18 | 18 | 18 | 18 | 18 | 18
Průmysl,zemědelství,vybavenost | - | 2017: zemědělství, vybavenost
Způsob likvidace | - | jímky na vyvážení | jímky na vyvážení | jímky na vyvážení | obecní ČOV | obecní ČOV | obecní ČOV | obecní ČOV | obecní ČOV
Množství odp.vod | m3/d | 5.72 | 5.68 | 5.68 | 5.66 | 5.62 | 5.58 | 5.52 | 5.48
BSK5 | kg/d | 4.004 | 3.976 | 3.976 | 3.962 | 3.934 | 3.906 | 3.864 | 3.836
NL | kg/d | 3.6703 | 3.6447 | 3.6447 | 3.6318 | 3.6062 | 3.5805 | 3.542 | 3.5163
CHSK | kg/d | 8.008 | 7.952 | 7.952 | 7.924 | 7.868 | 7.812 | 7.728 | 7.672
N-celk | kg/d | 0.73407 | 0.72893 | 0.72893 | 0.72637 | 0.72123 | 0.7161 | 0.7084 | 0.70327
N-NH4 | kg/d | 0.34701 | 0.34459 | 0.34459 | 0.34337 | 0.34095 | 0.33852 | 0.33488 | 0.33245
N-NO3 | kg/d | 0.066733 | 0.066267 | 0.066267 | 0.066033 | 0.065567 | 0.0651 | 0.0644 | 0.063933
P-celk | kg/d | 0.16683 | 0.16567 | 0.16567 | 0.16508 | 0.16392 | 0.16275 | 0.161 | 0.15983
Počet ČOV | ks | 0 | 0 | 0 | 0 | 0 | 0 | 0 | 0
Kapacita ČOV | m3/d | 0 | 0 | 0 | 0 | 0 | 0 | 0 | 0
Počet čerpacích stanic | ks | 0 | 0 | 0 | 2 | 2 | 2 | 2 | 2
Délka kanal.sítě | km | 0 | 0 | 0 | 2.8 | 2.8 | 2.8 | 2.8 | 2.8
Počet kanal.přípojek | ks | 0 | 0 | 0 | 100 | 100 | 100 | 100 | 100
Jímky a septiky | ks | 0 | 0 | 0 | 0 | 0 | 0 | 0 | 0
Mikročistírny | ks | 0 | 0 | 0 | 0 | 0 | 0 | 0 | 0
Vysvětlivka : Počet osob s ČOP = Počet osob s časově omezeným pobytem
|  | 127.581 | 128.2261 | 128.3873 | 128.5486 | 128.7099 | 128.8711 | 129.0324 | 129.1937

## tab.X
Kraj : Jihomoravský | [5 empty] | Provozní skupina: CZ0641.6201.0038.03 - Vavřinec - část obce Veselice
Tab. X - KANALIZACE - BILANCE ODPADNÍCH VOD A ZNEČIŠTĚNÍ
CZ0641.6201.0038.03 - Vavřinec - část obce Veselice
(číslo a název obce)
| jedn. | 2017 | 2020 | 2025 | 2030 | 2035 | 2040 | 2045 | 2050
CELKOVÁ PRODUKCE
odpadních vod | m3/d | 27.52 | 27.32 | 27.32 | 32.26 | 32.02 | 31.78 | 31.44 | 31.2
BSK5 | kg/d | 9.634 | 9.566 | 9.566 | 19.612 | 19.464 | 19.316 | 19.134 | 18.986
NL | kg/d | 8.8312 | 8.7688 | 8.7688 | 17.9777 | 17.842 | 17.7063 | 17.5395 | 17.4038
CHSK | kg/d | 18.3297 | 18.2003 | 18.2003 | 36.6157 | 36.3397 | 36.0637 | 35.723 | 35.447
Počet EO | os. | 160.5667 | 159.4333 | 159.4333 | 326.8667 | 324.4 | 321.9333 | 318.9 | 316.4333
odp.vod likv. na ČOV | m3/d | 0 | 0 | 0 | 30.86 | 30.62 | 30.38 | 30.12 | 29.88
odp.vod likv. v septicích | m3/d | 0 | 0 | 0 | 0 | 0 | 0 | 0 | 0
odp.vod likv. jiným způsobem | m3/d | 27.52 | 27.32 | 27.32 | 1.4 | 1.4 | 1.4 | 1.32 | 1.32
PŘÍSUN ODP. VOD Z JINÝCH LOKALIT
množství odpadních vod | m3/d | 0 | 0 | 0 | 0 | 0 | 0 | 0 | 0
BSK5 | kg/d | 0 | 0 | 0 | 0 | 0 | 0 | 0 | 0
NL | kg/d | 0 | 0 | 0 | 0 | 0 | 0 | 0 | 0
CHSK | kg/d | 0 | 0 | 0 | 0 | 0 | 0 | 0 | 0
ODVEDENÍ ODP. VOD NA JINÉ LOKALITY
množství odpadních vod | m3/d | 0 | 0 | 0 | 30.86 | 30.62 | 30.38 | 30.12 | 29.88
BSK5 | kg/d | 0 | 0 | 0 | 19.082 | 18.934 | 18.786 | 18.624 | 18.476
NL | kg/d | 0 | 0 | 0 | 17.4918 | 17.3562 | 17.2205 | 17.072 | 16.9363
CHSK | kg/d | 0 | 0 | 0 | 35.644 | 35.368 | 35.092 | 34.788 | 34.512
PŘÍTOK NA ČOV
množství odpadních vod | m3/d
BSK5 | kg/d
NL | kg/d
CHSK | kg/d
Počet EO | os
Typ ČOV | -
Dočištění - snížení BSK5 | -
Denitrifikace | -
Odstraňování fosforu | -
množství odpadních vod | m3/d
ODSTRANĚNÉ ZNEČIŠTĚNÍ
BSK5 | kg/d | 0 | 0 | 0 | 18.4031 | 18.2604 | 18.1176 | 17.9614 | 17.8186
NL | kg/d | 0 | 0 | 0 | 16.7203 | 16.5907 | 16.461 | 16.319 | 16.1893
CHSK | kg/d | 0 | 0 | 0 | 33.3295 | 33.0715 | 32.8135 | 32.529 | 32.271
ZBYTKOVÉ ZNEČIŠTĚNÍ
BSK5 | kg/d | 9.634 | 9.566 | 9.566 | 0.67892 | 0.67364 | 0.66836 | 0.66264 | 0.65736
NL | kg/d | 8.8312 | 8.7688 | 8.7688 | 0.7715 | 0.7655 | 0.7595 | 0.753 | 0.747
CHSK | kg/d | 18.3297 | 18.2003 | 18.2003 | 2.3145 | 2.2965 | 2.2785 | 2.259 | 2.241
Produkce kalů | m3/r | 0 | 0 | 0 | 223.9041 | 222.1677 | 220.4313 | 218.5299 | 216.7935
Způsob likvidace kalů | -
Množství kalu po odvodnění | m3/r | 0 | 0 | 0 | 53.737 | 53.3203 | 52.9035 | 52.4472 | 52.0304
Typ čistírny odpadních vod: |  | 2030: Způsoby likvidace kalů:
0 - neurčeno |  | 2017: 10 - aktivační s nitrifikací; 2030: 0 - neurčeno
1 - septik |  | 2017: 11 - aktivační s denitrif. a nitrif.; 2030: 1 - přímá aplikace na zemědělské a lesní půdě
2 - septik s dočištěním |  | 2017: 12 - čist. s biologickými filtry; 2030: 2 - kompostování
3 - domovní mikročistírna - disky |  | 2017: 13 - aktivační čistírna a rybník; 2030: 3 - skládkování
4 - domovní mikročistírna - filtry |  | 2017: 14 - aktiv. č. s nitrif. a rybník; 2030: 4 - spalování
5 - kořenová čistírna |  | 2017: 15 - aktiv. č. s nitr. a mikrosíty; 2030: 5 - rekultivace
6 - stabilizační nádrž |  | 2017: 16 - aktivač. č. a rycholfiltrace; 2030: 6 - převoz do jiné ČOV ke zpracování
7 - čistírna s biokontaktory |  | 2017: 17 - č. s nitrif. a srážením P; 2030: 101 - přímá aplikace na zemědělské a lesní půdě + kompostování
8 - malá aktiv. čistírna s nitrifikací |  | 2017: 18 - č. s denitrif. + nitr. + sráž. P; 2030: 102 - přímá aplikace na zemědělské a lesní půdě + skládkování
9 - aktivační čistírna |  | 2017: 19 - č. s denit., nitr., sráž. P, filtr.; 2030: 103 - kompostování + spalování
104 - skládkování + převoz do jiné ČOV
105 - přímá aplikace na zem. a les. půdě + kompostování + převoz do jiné ČOV
106 - kompostování + skládkování + rekultivace

## tab.XII
Plán rozvoje pro kraj : Jihomoravský |  |  |  | Provozní skupina : |  | CZ0641.6201.0038.03-Vavřinec - část obce Veselice
Tab. XII - TECHNICKÉ A FINANČNÍ ÚDAJE KANALIZACÍ
CZ0641.6201.0038.03-Vavřinec - část obce Veselice
(číslo a název obce)
ID | K | H l a v n í o b j e k t y |  |  |  | stávající objekty |  |  | rekonstrukce |  | nové stavby
|  | 1 čistírny odpadních vod |  |  |  | DHM | rok uved. | posl. rekon. | DHM | rok zaháj. | DHM | rok zaháj.
|  | název | typ ČOV |  | kap. m3/d | mil. Kč | do provozu | /rok zrušení | mil.Kč | /ukončení | mil. Kč | /ukončení
2 biologický rybník
|  |  | plocha (ha) |  | kap. EO
3 kanalizační síť
|  |  |  | DN(mm) | délka(km)
K.N |  | Nový KS Vavřinec - Veselice |  | < 100 | 2.537 | [5 empty] | 12.3996 | 2028/2030
4 výtlačné řady
|  |  |  | DN(mm) | délka(km)
V.N |  | Vavřinec - Veselice z ČS01 |  | < 100 | 0.205 | [5 empty] | 0.61685 | 2028/2030
V.N |  | Vavřinec - Veselice z ČS02 |  | < 100 | 0.058 | [5 empty] | 0.15382 | 2028/2030
5 čerpací stanice
|  |  |  | Qkap(l/s) | h(m)
S.N |  | Vavřinec - Veselice ČS01 |  | 4 | 15 | [5 empty] | 0.23906 | 2028/2030
S.N |  | Vavřinec - Veselice ČS02 |  | 1 | 10 | [5 empty] | 0.19125 | 2028/2030
6 kanalizační přípojky
|  |  |  | počet | délka(km)
S.N |  | přípojky Veselice |  | 100 | 0.8 | [5 empty] | 2.7676 | 2028/2030
7 jímky
|  |  | typ |  | počet ks
|  | SOUČET |  |  |  | 0 |  |  | 0 |  | 16.3682