## tab.VI
Plán rozvoje pro kraj : Jihomoravský
Tab. VI - KANALIZACE - ZÁKLADNÍ ÚDAJE
CZ0641.6201.0040.00 - Vysočany
(provozní skupina)
| jednotky | 2017 | 2020 | 2025 | 2030 | 2035 | 2040 | 2045 | 2050
Celkový počet obyvatel | os. | 929 | 924 | 923 | 919 | 914 | 907 | 900 | 893
Odkanalizování
Počet obyv. napoj na kanalizaci | os. | 750 | 755 | 769 | 778 | 773 | 766 | 759 | 752
Počet obyv. napoj na kanalizaci | % | 80.732 | 81.71 | 83.3153 | 84.6572 | 84.5733 | 84.4542 | 84.3333 | 84.2105
Přírůstek | os |  | 5 | 14 | 9 | -5 | -7 | -7 | -7
Čištění odpadních vod
Počet obyv. napoj ČOV | os. | 750 | 755 | 769 | 778 | 773 | 766 | 759 | 752
Počet obyv. napoj ČOV | % | 80.732 | 81.71 | 83.3153 | 84.6572 | 84.5733 | 84.4542 | 84.3333 | 84.2105
Počet obyv. se svozem na ČOV | os. | 179 | 169 | 154 | 141 | 141 | 141 | 141 | 141
Počet obyv. se svozem na ČOV | % | 19.268 | 18.29 | 16.6847 | 15.3428 | 15.4267 | 15.5458 | 15.6667 | 15.7895
Celková produkce odp. vod | mil. m3/rok | 0.057809 | 0.05603 | 0.053549 | 0.050848 | 0.050538 | 0.050104 | 0.049669 | 0.049235
Odpad. vody čištěné na ČOV | mil. m3/rok | 0.054111 | 0.052934 | 0.051312 | 0.049304 | 0.048994 | 0.04856 | 0.048125 | 0.047691
Odpad. vody čištěné na ČOV | % | 93.6031 | 94.4751 | 95.8218 | 96.9636 | 96.945 | 96.9185 | 96.8915 | 96.8641
Přírustek odp. vody čištěné na ČOV | mil. m3/rok |  | -0.0011767 | -0.0016221 | -0.0020077 | -0.00031025 | -0.00043435 | -0.00043435 | -0.00043435
Přírustek odp. vody čištěné na ČOV | % |  | -2.223 | -3.1612 | -4.0721 | -0.63324 | -0.89447 | -0.90254 | -0.91076
Odpad. vody čištěné v septicích | mil. m3/rok | 0 | 0 | 0 | 0 | 0 | 0 | 0 | 0
Odpad. vody čištěné v septicích | % | 0 | 0 | 0 | 0 | 0 | 0 | 0 | 0
Odpad. vody nečištěné | tis. m3/rok | 3.698 | 3.0956 | 2.2374 | 1.544 | 1.544 | 1.544 | 1.544 | 1.544
Odpad. vody nečištěné | % | 6.3969 | 5.5249 | 4.1782 | 3.0364 | 3.055 | 3.0815 | 3.1085 | 3.1359
Počet ČOV | ks | bar: 2017 to 2050
Celková kapacita ČOV | m3/d | 198.6 | 198.6 | 198.6 | 198.6 | 198.6 | 198.6 | 198.6 | 198.6
Přírůstek | m3/d |  | 0 | 0 | 0 | 0 | 0 | 0 | 0
Přebytek kapacity | m3/d | 198.6 | 198.6 | 198.6 | 198.6 | 198.6 | 198.6 | 198.6 | 198.6
Nedostatek kapacity | m3/d
Celková délka nové kanalizace | km | 0.135 | 0.135 | 0.135 | 0.135 | 0.135 | 0.135 | 0.135 | 0.135
Přírůstek | km |  | 0 | 0 | 0 | 0 | 0 | 0 | 0
Přírůstek | % |  | 0 | 0 | 0 | 0 | 0 | 0 | 0
Celková délka rek. kanalizace | km | 0 | 0 | 0 | 0 | 0 | 0 | 0 | 0
Přírůstek | km |  | 0 | 0 | 0 | 0 | 0 | 0 | 0
Přírůstek | % |  | 0 | 0 | 0 | 0 | 0 | 0 | 0
Produkce zněčištění
BSK5 | t/rok | 19.848 | 19.8717 | 20.0662 | 20.1582 | 20.0359 | 19.8648 | 19.6936 | 19.5224
NL | t/rok | 18.194 | 18.2157 | 18.3941 | 18.4784 | 18.3663 | 18.2094 | 18.0524 | 17.8955
CHSK | t/rok | 36.7835 | 36.8249 | 37.1812 | 37.3481 | 37.1218 | 36.805 | 36.4881 | 36.1713
Odstranění znečištění
BSK5 | t/rok | 17.6082 | 17.7308 | 18.0705 | 18.3016 | 18.1861 | 18.0245 | 17.8628 | 17.7012
NL | t/rok | 15.8793 | 15.9974 | 16.3166 | 16.5381 | 16.4338 | 16.2877 | 16.1417 | 15.9956
CHSK | t/rok | 30.8014 | 31.0648 | 31.7435 | 32.235 | 32.0319 | 31.7477 | 31.4635 | 31.1792
Celkové investiční náklady ročně | mil. Kč | 0 | 0 | 2.7676 | 0 | 0 | 0 | 0 | 0
Celkové investiční náklady součtově | mil. Kč | 0 | 0 | 2.7676 | 2.7676 | 2.7676 | 2.7676 | 2.7676 | 2.7676

## tab.IX
Kraj : Jihomoravský |  |  |  |  | Provozní skupina : |  | CZ0641.6201.0040.00 - Vysočany
Tab. IX - KANALIZACE - REKAPITULACE VSTUPNÍCH ÚDAJŮ
CZ0641.6201.0040.00 - Vysočany
(číslo a název obce)
| jedn. | 2017 | 2020 | 2025 | 2030 | 2035 | 2040 | 2045 | 2050
Počet trvale bydl.obyvatel | os. | 788 | 783 | 782 | 778 | 773 | 766 | 759 | 752
Počet osob s ČOP | os. | 141 | 141 | 141 | 141 | 141 | 141 | 141 | 141
ODKANALIZOVÁNÍ OBCE
Rozsah odkanalizování | - | 2017: celá obec
Typ kanalizace | - | 2017: tlaková kanalizace
Počet obyv.napoj.na kanal.
- trvale bydlící | os. | 750 | 755 | 769 | 778 | 773 | 766 | 759 | 752
- počet osob s ČOP | os. | 0 | 0 | 0 | 0 | 0 | 0 | 0 | 0
Počet obyv.nenapoj.na kanal.
- trvale bydlící | os. | 38 | 28 | 13 | 0 | 0 | 0 | 0 | 0
- počet osob s ČOP | os. | 141 | 141 | 141 | 141 | 141 | 141 | 141 | 141
LIKVIDACE ODPADNÍCH VOD
Počet obyv.napoj.na ČOV
- trvale bydlící | os. | 750 | 755 | 769 | 778 | 773 | 766 | 759 | 752
- počet osob s ČOP | os. | 0 | 0 | 0 | 0 | 0 | 0 | 0 | 0
Počet obyv.napoj.na septiky
- trvale bydlící | os. | 0 | 0 | 0 | 0 | 0 | 0 | 0 | 0
- počet osob s ČOP | os. | 0 | 0 | 0 | 0 | 0 | 0 | 0 | 0
Počet obyv.s odvoz OV
- trvale bydlící | os. | 38 | 28 | 13 | 0 | 0 | 0 | 0 | 0
- počet osob s ČOP | os. | 141 | 141 | 141 | 141 | 141 | 141 | 141 | 141
Průmysl,zemědelství,vybavenost | - | 2017: vybavenost
Způsob likvidace | - | obecní ČOV | obecní ČOV | obecní ČOV | obecní ČOV | obecní ČOV | obecní ČOV | obecní ČOV | obecní ČOV
Množství odp.vod | m3/d | 18.58 | 18.48 | 18.46 | 18.38 | 18.28 | 18.14 | 18 | 17.86
BSK5 | kg/d | 6.503 | 6.468 | 6.461 | 6.433 | 6.398 | 6.349 | 6.3 | 6.251
NL | kg/d | 5.9611 | 5.929 | 5.9226 | 5.8969 | 5.8648 | 5.8199 | 5.775 | 5.7301
CHSK | kg/d | 13.006 | 12.936 | 12.922 | 12.866 | 12.796 | 12.698 | 12.6 | 12.502
N-celk | kg/d | 1.1922 | 1.1858 | 1.1845 | 1.1794 | 1.173 | 1.164 | 1.155 | 1.146
N-NH4 | kg/d | 0.56359 | 0.56056 | 0.55995 | 0.55753 | 0.55449 | 0.55025 | 0.546 | 0.54175
N-NO3 | kg/d | 0.10838 | 0.1078 | 0.10768 | 0.10722 | 0.10663 | 0.10582 | 0.105 | 0.10418
P-celk | kg/d | 0.27096 | 0.2695 | 0.26921 | 0.26804 | 0.26658 | 0.26454 | 0.2625 | 0.26046
Počet ČOV | ks | bar: 2017 to 2050
Kapacita ČOV | m3/d | 198.6 | 198.6 | 198.6 | 198.6 | 198.6 | 198.6 | 198.6 | 198.6
Počet čerpacích stanic | ks | 2 | 2 | 2 | 2 | 2 | 2 | 2 | 2
Délka kanal.sítě | km | 9.071 | 9.071 | 9.071 | 9.071 | 9.071 | 9.071 | 9.071 | 9.071
Počet kanal.přípojek | ks | 235 | 235 | 335 | 335 | 335 | 335 | 335 | 335
Jímky a septiky | ks | 0 | 0 | 0 | 0 | 0 | 0 | 0 | 0
Mikročistírny | ks | 0 | 0 | 0 | 0 | 0 | 0 | 0 | 0
Vysvětlivka : Počet osob s ČOP = Počet osob s časově omezeným pobytem
|  | 127.581 | 128.2261 | 128.3873 | 128.5486 | 128.7099 | 128.8711 | 129.0324 | 129.1937

## tab.X
Kraj : Jihomoravský | [5 empty] | Provozní skupina: CZ0641.6201.0040.00 - Vysočany
Tab. X - KANALIZACE - BILANCE ODPADNÍCH VOD A ZNEČIŠTĚNÍ
CZ0641.6201.0040.00 - Vysočany
(číslo a název obce)
| jedn. | 2017 | 2020 | 2025 | 2030 | 2035 | 2040 | 2045 | 2050
CELKOVÁ PRODUKCE
odpadních vod | m3/d | 158.3799 | 153.5056 | 146.7104 | 139.31 | 138.46 | 137.27 | 136.08 | 134.89
BSK5 | kg/d | 54.378 | 54.443 | 54.976 | 55.228 | 54.893 | 54.424 | 53.955 | 53.486
NL | kg/d | 49.8465 | 49.9061 | 50.3947 | 50.6257 | 50.3186 | 49.8887 | 49.4588 | 49.0288
CHSK | kg/d | 100.7768 | 100.8902 | 101.8662 | 102.3235 | 101.7035 | 100.8355 | 99.9675 | 99.0995
Počet EO | os. | 906.3 | 907.3833 | 916.2667 | 920.4667 | 914.8833 | 907.0667 | 899.25 | 891.4333
odp.vod likv. na ČOV | m3/d | 148.2485 | 145.0246 | 140.5805 | 135.08 | 134.23 | 133.04 | 131.85 | 130.66
odp.vod likv. v septicích | m3/d | 0 | 0 | 0 | 0 | 0 | 0 | 0 | 0
odp.vod likv. jiným způsobem | m3/d | 10.1314 | 8.481 | 6.1298 | 4.23 | 4.23 | 4.23 | 4.23 | 4.23
PŘÍSUN ODP. VOD Z JINÝCH LOKALIT
množství odpadních vod | m3/d | 0 | 0 | 0 | 0 | 0 | 0 | 0 | 0
BSK5 | kg/d | 0 | 0 | 0 | 0 | 0 | 0 | 0 | 0
NL | kg/d | 0 | 0 | 0 | 0 | 0 | 0 | 0 | 0
CHSK | kg/d | 0 | 0 | 0 | 0 | 0 | 0 | 0 | 0
ODVEDENÍ ODP. VOD NA JINÉ LOKALITY
množství odpadních vod | m3/d | 0 | 0 | 0 | 0 | 0 | 0 | 0 | 0
BSK5 | kg/d | 0 | 0 | 0 | 0 | 0 | 0 | 0 | 0
NL | kg/d | 0 | 0 | 0 | 0 | 0 | 0 | 0 | 0
CHSK | kg/d | 0 | 0 | 0 | 0 | 0 | 0 | 0 | 0
PŘÍTOK NA ČOV
množství odpadních vod | m3/d | 148.2485 | 145.0246 | 140.5805 | 135.08 | 134.23 | 133.04 | 131.85 | 130.66
BSK5 | kg/d | 51.503 | 51.768 | 52.601 | 53.113 | 52.778 | 52.309 | 51.84 | 51.371
NL | kg/d | 47.2111 | 47.454 | 48.2176 | 48.6869 | 48.3798 | 47.9499 | 47.52 | 47.0901
CHSK | kg/d | 95.506 | 95.986 | 97.512 | 98.446 | 97.826 | 96.958 | 96.09 | 95.222
Počet EO | os | 858.3833 | 862.8 | 876.6833 | 885.2167 | 879.6333 | 871.8167 | 864 | 856.1833
Typ ČOV | - | 9 | 9 | 9 | 9 | 9 | 9 | 9 | 9
Dočištění - snížení BSK5 | - | bar: 2017 to 2050
Denitrifikace | - | bar: 2017 to 2050
Odstraňování fosforu | - | bar: 2017 to 2050
množství odpadních vod | m3/d | 148.2485 | 145.0246 | 140.5805 | 135.08 | 134.23 | 133.04 | 131.85 | 130.66
ODSTRANĚNÉ ZNEČIŠTĚNÍ
BSK5 | kg/d | 48.2415 | 48.5775 | 49.5082 | 50.1412 | 49.8249 | 49.3821 | 48.9393 | 48.4965
NL | kg/d | 43.5049 | 43.8284 | 44.7031 | 45.3099 | 45.0241 | 44.6239 | 44.2238 | 43.8236
CHSK | kg/d | 84.3874 | 85.1092 | 86.9685 | 88.315 | 87.7588 | 86.98 | 86.2013 | 85.4225
ZBYTKOVÉ ZNEČIŠTĚNÍ
BSK5 | kg/d | 3.2615 | 3.1905 | 3.0928 | 2.9718 | 2.9531 | 2.9269 | 2.9007 | 2.8745
NL | kg/d | 3.7062 | 3.6256 | 3.5145 | 3.377 | 3.3557 | 3.326 | 3.2962 | 3.2665
CHSK | kg/d | 11.1186 | 10.8768 | 10.5435 | 10.131 | 10.0672 | 9.978 | 9.8887 | 9.7995
Produkce kalů | m3/r | 586.9387 | 591.0258 | 602.3501 | 610.0518 | 606.2034 | 600.8158 | 595.4281 | 590.0405
Způsob likvidace kalů | - | 0 | 0 | 0 | 0 | 0 | 0 | 0 | 0
Množství kalu po odvodnění | m3/r | 140.8653 | 141.8462 | 144.564 | 146.4124 | 145.4888 | 144.1958 | 142.9028 | 141.6097
Typ čistírny odpadních vod: |  | 2030: Způsoby likvidace kalů:
0 - neurčeno |  | 2017: 10 - aktivační s nitrifikací; 2030: 0 - neurčeno
1 - septik |  | 2017: 11 - aktivační s denitrif. a nitrif.; 2030: 1 - přímá aplikace na zemědělské a lesní půdě
2 - septik s dočištěním |  | 2017: 12 - čist. s biologickými filtry; 2030: 2 - kompostování
3 - domovní mikročistírna - disky |  | 2017: 13 - aktivační čistírna a rybník; 2030: 3 - skládkování
4 - domovní mikročistírna - filtry |  | 2017: 14 - aktiv. č. s nitrif. a rybník; 2030: 4 - spalování
5 - kořenová čistírna |  | 2017: 15 - aktiv. č. s nitr. a mikrosíty; 2030: 5 - rekultivace
6 - stabilizační nádrž |  | 2017: 16 - aktivač. č. a rycholfiltrace; 2030: 6 - převoz do jiné ČOV ke zpracování
7 - čistírna s biokontaktory |  | 2017: 17 - č. s nitrif. a srážením P; 2030: 101 - přímá aplikace na zemědělské a lesní půdě + kompostování
8 - malá aktiv. čistírna s nitrifikací |  | 2017: 18 - č. s denitrif. + nitr. + sráž. P; 2030: 102 - přímá aplikace na zemědělské a lesní půdě + skládkování
9 - aktivační čistírna |  | 2017: 19 - č. s denit., nitr., sráž. P, filtr.; 2030: 103 - kompostování + spalování
104 - skládkování + převoz do jiné ČOV
105 - přímá aplikace na zem. a les. půdě + kompostování + převoz do jiné ČOV
106 - kompostování + skládkování + rekultivace

## tab.XII
Plán rozvoje pro kraj : Jihomoravský |  |  |  | Provozní skupina : |  | CZ0641.6201.0040.00-Vysočany
Tab. XII - TECHNICKÉ A FINANČNÍ ÚDAJE KANALIZACÍ
CZ0641.6201.0040.00-Vysočany
(číslo a název obce)
ID | K | H l a v n í o b j e k t y |  |  |  | stávající objekty |  |  | rekonstrukce |  | nové stavby
|  | 1 čistírny odpadních vod |  |  |  | DHM | rok uved. | posl. rekon. | DHM | rok zaháj. | DHM | rok zaháj.
|  | název | typ ČOV |  | kap. m3/d | mil. Kč | do provozu | /rok zrušení | mil.Kč | /ukončení | mil. Kč | /ukončení
C.S |  | ČOV Vysočany | aktivační čistírna |  | 198.6 | 7.7213 | 2015 | 2015
2 biologický rybník
|  |  | plocha (ha) |  | kap. EO
3 kanalizační síť
|  |  |  | DN(mm) | délka(km)
K.S |  | KS Vysočany |  | < 100 | 4.971 |  | 2013 | 2015
K.S |  | KS Vysočany |  | < 100 | 3.65 |  | 2013 | 2015
K.N |  | Dostavba KS Vysočany |  | < 100 | 0.135 | [5 empty] | 0.35802 | 2013/2015
4 výtlačné řady
|  |  |  | DN(mm) | délka(km)
V.S |  | Vysočany - Housko z ČS01 |  | < 100 | 0.279 |  | 2013 | 2015
V.S |  | Vysočany - Housko z ČS02 |  | < 100 | 0.036 |  | 2013 | 2015
5 čerpací stanice
|  |  |  | Qkap(l/s) | h(m)
S.S |  | Vysočany - Housko ČS01 |  | 0 | 0 |  | 2013 | 2015
S.S |  | Vysočany - Housko ČS02 |  | 0 | 0 |  | 2021 | 2025
6 kanalizační přípojky
|  |  |  | počet | délka(km)
S.S |  | přípojky Vysočany |  | 235 | 1.88 |  | 2013 | 2015
S.N |  | přípojky Vysočany |  | 100 | 0.8 | [5 empty] | 2.7676 | 2021/2025
7 jímky
|  |  | typ |  | počet ks
|  | SOUČET |  |  |  | 7.7213 |  |  | 0 |  | 3.1256