## tab.VI
Plán rozvoje pro kraj : Jihomoravský
Tab. VI - KANALIZACE - ZÁKLADNÍ ÚDAJE
CZ0641.6201.0041.01 - Závist
(provozní skupina)
| jednotky | 2017 | 2020 | 2025 | 2030 | 2035 | 2040 | 2045 | 2050
Celkový počet obyvatel | os. | 140 | 139 | 139 | 138 | 137 | 136 | 135 | 134
Odkanalizování
Počet obyv. napoj na kanalizaci | os. | 0 | 0 | 0 | 132 | 131 | 130 | 129 | 128
Počet obyv. napoj na kanalizaci | % | 0 | 0 | 0 | 95.6522 | 95.6204 | 95.5882 | 95.5556 | 95.5224
Přírůstek | os |  | 0 | 0 | 132 | -1 | -1 | -1 | -1
Čištění odpadních vod
Počet obyv. napoj ČOV | os. | 0 | 0 | 0 | 132 | 131 | 130 | 129 | 128
Počet obyv. napoj ČOV | % | 0 | 0 | 0 | 95.6522 | 95.6204 | 95.5882 | 95.5556 | 95.5224
Počet obyv. se svozem na ČOV | os. | 140 | 139 | 139 | 6 | 6 | 6 | 6 | 6
Počet obyv. se svozem na ČOV | % | 100 | 100 | 100 | 4.3478 | 4.3796 | 4.4118 | 4.4444 | 4.4776
Celková produkce odp. vod | mil. m3/rok | 0.005822 | 0.0057804 | 0.0057804 | 0.0068703 | 0.0068201 | 0.0067699 | 0.0067198 | 0.0066696
Odpad. vody čištěné na ČOV | mil. m3/rok | 0 | 0 | 0 | 0.0066645 | 0.0066144 | 0.0065642 | 0.0065141 | 0.0064639
Odpad. vody čištěné na ČOV | % | 0 | 0 | 0 | 97.0057 | 96.9837 | 96.9614 | 96.9387 | 96.9157
Přírustek odp. vody čištěné na ČOV | mil. m3/rok |  | 0 | 0 | 0.0066645 | -5.0157e-05 | -5.0157e-05 | -5.0157e-05 | -5.0157e-05
Přírustek odp. vody čištěné na ČOV | % | 0 | 0 | 0 | 100 | -0.7583 | -0.7641 | -0.76998 | -0.77596
Odpad. vody čištěné v septicích | mil. m3/rok | 0 | 0 | 0 | 0 | 0 | 0 | 0 | 0
Odpad. vody čištěné v septicích | % | 0 | 0 | 0 | 0 | 0 | 0 | 0 | 0
Odpad. vody nečištěné | tis. m3/rok | 5.822 | 5.7804 | 5.7804 | 0.20571 | 0.20571 | 0.20571 | 0.20571 | 0.20571
Odpad. vody nečištěné | % | 100 | 100 | 100 | 2.9943 | 3.0163 | 3.0386 | 3.0613 | 3.0843
Počet ČOV | ks | 0 | 0 | 0 | 0 | 0 | 0 | 0 | 0
Celková kapacita ČOV | m3/d | 0 | 0 | 0 | 0 | 0 | 0 | 0 | 0
Přírůstek | m3/d |  | 0 | 0 | 0 | 0 | 0 | 0 | 0
Přebytek kapacity | m3/d
Nedostatek kapacity | m3/d | 0 | 0 | 0 | 0 | 0 | 0 | 0 | 0
Celková délka nové kanalizace | km | 0 | 0 | 0 | 1.973 | 1.973 | 1.973 | 1.973 | 1.973
Přírůstek | km |  | 0 | 0 | 1.973 | 0 | 0 | 0 | 0
Přírůstek | % |  | 0 | 0 | 100 | 0 | 0 | 0 | 0
Celková délka rek. kanalizace | km | 0 | 0 | 0 | 0 | 0 | 0 | 0 | 0
Přírůstek | km |  | 0 | 0 | 0 | 0 | 0 | 0 | 0
Přírůstek | % |  | 0 | 0 | 0 | 0 | 0 | 0 | 0
Produkce zněčištění
BSK5 | t/rok | 1.3797 | 1.3698 | 1.3698 | 3.2872 | 3.2627 | 3.2383 | 3.2138 | 3.1894
NL | t/rok | 1.2647 | 1.2557 | 1.2557 | 3.0133 | 2.9908 | 2.9684 | 2.946 | 2.9236
CHSK | t/rok | 2.5891 | 2.5706 | 2.5706 | 6.0853 | 6.04 | 5.9948 | 5.9495 | 5.9042
Odstranění znečištění
BSK5 | t/rok | 0 | 0 | 0 | 3.0968 | 3.0734 | 3.0501 | 3.0267 | 3.0034
NL | t/rok | 0 | 0 | 0 | 2.8065 | 2.7853 | 2.7642 | 2.743 | 2.7218
CHSK | t/rok | 0 | 0 | 0 | 5.5051 | 5.4636 | 5.4221 | 5.3806 | 5.3391
Celkové investiční náklady ročně | mil. Kč | 0 | 0 | 0 | 21.2703 | 0 | 0 | 0 | 0
Celkové investiční náklady součtově | mil. Kč | 0 | 0 | 0 | 21.2703 | 21.2703 | 21.2703 | 21.2703 | 21.2703

## tab.IX
Kraj : Jihomoravský |  |  |  |  | Provozní skupina : |  | CZ0641.6201.0041.01 - Závist
Tab. IX - KANALIZACE - REKAPITULACE VSTUPNÍCH ÚDAJŮ
CZ0641.6201.0041.01 - Závist
(číslo a název obce)
| jedn. | 2017 | 2020 | 2025 | 2030 | 2035 | 2040 | 2045 | 2050
Počet trvale bydl.obyvatel | os. | 140 | 139 | 139 | 138 | 137 | 136 | 135 | 134
Počet osob s ČOP | os. | 0 | 0 | 0 | 0 | 0 | 0 | 0 | 0
ODKANALIZOVÁNÍ OBCE
Rozsah odkanalizování | - | 2017: celá obec
Typ kanalizace | - | 2017: splašková kanalizace
Počet obyv.napoj.na kanal.
- trvale bydlící | os. | 0 | 0 | 0 | 132 | 131 | 130 | 129 | 128
- počet osob s ČOP | os. | 0 | 0 | 0 | 0 | 0 | 0 | 0 | 0
Počet obyv.nenapoj.na kanal.
- trvale bydlící | os. | 140 | 139 | 139 | 6 | 6 | 6 | 6 | 6
- počet osob s ČOP | os. | 0 | 0 | 0 | 0 | 0 | 0 | 0 | 0
LIKVIDACE ODPADNÍCH VOD
Počet obyv.napoj.na ČOV
- trvale bydlící | os. | 0 | 0 | 0 | 132 | 131 | 130 | 129 | 128
- počet osob s ČOP | os. | 0 | 0 | 0 | 0 | 0 | 0 | 0 | 0
Počet obyv.napoj.na septiky
- trvale bydlící | os. | 0 | 0 | 0 | 0 | 0 | 0 | 0 | 0
- počet osob s ČOP | os. | 0 | 0 | 0 | 0 | 0 | 0 | 0 | 0
Počet obyv.s odvoz OV
- trvale bydlící | os. | 140 | 139 | 139 | 6 | 6 | 6 | 6 | 6
- počet osob s ČOP | os. | 0 | 0 | 0 | 0 | 0 | 0 | 0 | 0
Průmysl,zemědelství,vybavenost | - | 2017: vybavenost
Způsob likvidace | - | jímky na vyvážení | jímky na vyvážení | jímky na vyvážení | obecní ČOV | obecní ČOV | obecní ČOV | obecní ČOV | obecní ČOV
Množství odp.vod | m3/d | 2.8 | 2.78 | 2.78 | 2.76 | 2.74 | 2.72 | 2.7 | 2.68
BSK5 | kg/d | 0.98 | 0.973 | 0.973 | 0.966 | 0.959 | 0.952 | 0.945 | 0.938
NL | kg/d | 0.89833 | 0.89192 | 0.89192 | 0.8855 | 0.87908 | 0.87267 | 0.86625 | 0.85983
CHSK | kg/d | 1.96 | 1.946 | 1.946 | 1.932 | 1.918 | 1.904 | 1.89 | 1.876
N-celk | kg/d | 0.17967 | 0.17838 | 0.17838 | 0.1771 | 0.17582 | 0.17453 | 0.17325 | 0.17197
N-NH4 | kg/d | 0.084933 | 0.084327 | 0.084327 | 0.08372 | 0.083113 | 0.082507 | 0.0819 | 0.081293
N-NO3 | kg/d | 0.016333 | 0.016217 | 0.016217 | 0.0161 | 0.015983 | 0.015867 | 0.01575 | 0.015633
P-celk | kg/d | 0.040833 | 0.040542 | 0.040542 | 0.04025 | 0.039958 | 0.039667 | 0.039375 | 0.039083
Počet ČOV | ks | 0 | 0 | 0 | 0 | 0 | 0 | 0 | 0
Kapacita ČOV | m3/d | 0 | 0 | 0 | 0 | 0 | 0 | 0 | 0
Počet čerpacích stanic | ks | 0 | 0 | 0 | 0 | 0 | 0 | 0 | 0
Délka kanal.sítě | km | 0 | 0 | 0 | 1.973 | 1.973 | 1.973 | 1.973 | 1.973
Počet kanal.přípojek | ks | 0 | 0 | 0 | 56 | 56 | 56 | 56 | 56
Jímky a septiky | ks | 0 | 0 | 0 | 0 | 0 | 0 | 0 | 0
Mikročistírny | ks | 0 | 0 | 0 | 0 | 0 | 0 | 0 | 0
Vysvětlivka : Počet osob s ČOP = Počet osob s časově omezeným pobytem
|  | 127.581 | 128.2261 | 128.3873 | 128.5486 | 128.7099 | 128.8711 | 129.0324 | 129.1937

## tab.X
Kraj : Jihomoravský | [5 empty] | Provozní skupina: CZ0641.6201.0041.01 - Závist
Tab. X - KANALIZACE - BILANCE ODPADNÍCH VOD A ZNEČIŠTĚNÍ
CZ0641.6201.0041.01 - Závist
(číslo a název obce)
| jedn. | 2017 | 2020 | 2025 | 2030 | 2035 | 2040 | 2045 | 2050
CELKOVÁ PRODUKCE
odpadních vod | m3/d | 15.9507 | 15.8368 | 15.8368 | 18.8226 | 18.6852 | 18.5478 | 18.4104 | 18.273
BSK5 | kg/d | 3.78 | 3.753 | 3.753 | 9.006 | 8.939 | 8.872 | 8.805 | 8.738
NL | kg/d | 3.465 | 3.4403 | 3.4403 | 8.2555 | 8.1941 | 8.1327 | 8.0713 | 8.0098
CHSK | kg/d | 7.0933 | 7.0427 | 7.0427 | 16.672 | 16.548 | 16.424 | 16.3 | 16.176
Počet EO | os. | 63 | 62.55 | 62.55 | 150.1 | 148.9833 | 147.8667 | 146.75 | 145.6333
odp.vod likv. na ČOV | m3/d | 0 | 0 | 0 | 18.259 | 18.1216 | 17.9842 | 17.8468 | 17.7094
odp.vod likv. v septicích | m3/d | 0 | 0 | 0 | 0 | 0 | 0 | 0 | 0
odp.vod likv. jiným způsobem | m3/d | 15.9507 | 15.8368 | 15.8368 | 0.5636 | 0.5636 | 0.5636 | 0.5636 | 0.5636
PŘÍSUN ODP. VOD Z JINÝCH LOKALIT
množství odpadních vod | m3/d | 0 | 0 | 0 | 0 | 0 | 0 | 0 | 0
BSK5 | kg/d | 0 | 0 | 0 | 0 | 0 | 0 | 0 | 0
NL | kg/d | 0 | 0 | 0 | 0 | 0 | 0 | 0 | 0
CHSK | kg/d | 0 | 0 | 0 | 0 | 0 | 0 | 0 | 0
ODVEDENÍ ODP. VOD NA JINÉ LOKALITY
množství odpadních vod | m3/d | 0 | 0 | 0 | 18.259 | 18.1216 | 17.9842 | 17.8468 | 17.7094
BSK5 | kg/d | 0 | 0 | 0 | 8.886 | 8.819 | 8.752 | 8.685 | 8.618
NL | kg/d | 0 | 0 | 0 | 8.1455 | 8.0841 | 8.0227 | 7.9613 | 7.8998
CHSK | kg/d | 0 | 0 | 0 | 16.452 | 16.328 | 16.204 | 16.08 | 15.956
PŘÍTOK NA ČOV
množství odpadních vod | m3/d
BSK5 | kg/d
NL | kg/d
CHSK | kg/d
Počet EO | os
Typ ČOV | -
Dočištění - snížení BSK5 | -
Denitrifikace | -
Odstraňování fosforu | -
množství odpadních vod | m3/d
ODSTRANĚNÉ ZNEČIŠTĚNÍ
BSK5 | kg/d | 0 | 0 | 0 | 8.4843 | 8.4203 | 8.3563 | 8.2924 | 8.2284
NL | kg/d | 0 | 0 | 0 | 7.689 | 7.631 | 7.5731 | 7.5151 | 7.4571
CHSK | kg/d | 0 | 0 | 0 | 15.0826 | 14.9689 | 14.8552 | 14.7415 | 14.6278
ZBYTKOVÉ ZNEČIŠTĚNÍ
BSK5 | kg/d | 3.78 | 3.753 | 3.753 | 0.4017 | 0.39868 | 0.39565 | 0.39263 | 0.38961
NL | kg/d | 3.465 | 3.4403 | 3.4403 | 0.45648 | 0.45304 | 0.4496 | 0.44617 | 0.44273
CHSK | kg/d | 7.0933 | 7.0427 | 7.0427 | 1.3694 | 1.3591 | 1.3488 | 1.3385 | 1.3282
Produkce kalů | m3/r | 0 | 0 | 0 | 103.2257 | 102.4473 | 101.6689 | 100.8905 | 100.1121
Způsob likvidace kalů | -
Množství kalu po odvodnění | m3/r | 0 | 0 | 0 | 24.7742 | 24.5873 | 24.4005 | 24.2137 | 24.0269
Typ čistírny odpadních vod: |  | 2030: Způsoby likvidace kalů:
0 - neurčeno |  | 2017: 10 - aktivační s nitrifikací; 2030: 0 - neurčeno
1 - septik |  | 2017: 11 - aktivační s denitrif. a nitrif.; 2030: 1 - přímá aplikace na zemědělské a lesní půdě
2 - septik s dočištěním |  | 2017: 12 - čist. s biologickými filtry; 2030: 2 - kompostování
3 - domovní mikročistírna - disky |  | 2017: 13 - aktivační čistírna a rybník; 2030: 3 - skládkování
4 - domovní mikročistírna - filtry |  | 2017: 14 - aktiv. č. s nitrif. a rybník; 2030: 4 - spalování
5 - kořenová čistírna |  | 2017: 15 - aktiv. č. s nitr. a mikrosíty; 2030: 5 - rekultivace
6 - stabilizační nádrž |  | 2017: 16 - aktivač. č. a rycholfiltrace; 2030: 6 - převoz do jiné ČOV ke zpracování
7 - čistírna s biokontaktory |  | 2017: 17 - č. s nitrif. a srážením P; 2030: 101 - přímá aplikace na zemědělské a lesní půdě + kompostování
8 - malá aktiv. čistírna s nitrifikací |  | 2017: 18 - č. s denitrif. + nitr. + sráž. P; 2030: 102 - přímá aplikace na zemědělské a lesní půdě + skládkování
9 - aktivační čistírna |  | 2017: 19 - č. s denit., nitr., sráž. P, filtr.; 2030: 103 - kompostování + spalování
104 - skládkování + převoz do jiné ČOV
105 - přímá aplikace na zem. a les. půdě + kompostování + převoz do jiné ČOV
106 - kompostování + skládkování + rekultivace

## tab.XII
Plán rozvoje pro kraj : Jihomoravský |  |  |  | Provozní skupina : |  | CZ0641.6201.0041.01-Závist
Tab. XII - TECHNICKÉ A FINANČNÍ ÚDAJE KANALIZACÍ
CZ0641.6201.0041.01-Závist
(číslo a název obce)
ID | K | H l a v n í o b j e k t y |  |  |  | stávající objekty |  |  | rekonstrukce |  | nové stavby
|  | 1 čistírny odpadních vod |  |  |  | DHM | rok uved. | posl. rekon. | DHM | rok zaháj. | DHM | rok zaháj.
|  | název | typ ČOV |  | kap. m3/d | mil. Kč | do provozu | /rok zrušení | mil.Kč | /ukončení | mil. Kč | /ukončení
2 biologický rybník
|  |  | plocha (ha) |  | kap. EO
3 kanalizační síť
|  |  |  | DN(mm) | délka(km)
K.N |  | Nový KS Závist |  | < 100 | 1.973 | [5 empty] | 9.643 | 2028/2030
4 výtlačné řady
|  |  |  | DN(mm) | délka(km)
5 čerpací stanice
|  |  |  | Qkap(l/s) | h(m)
6 kanalizační přípojky
|  |  |  | počet | délka(km)
S.N |  | přípojky Závist |  | 56 | 0.448 | [5 empty] | 1.5499 | 2028/2030
7 jímky
|  |  | typ |  | počet ks
|  | SOUČET |  |  |  | 0 |  |  | 0 |  | 11.1929