## tab.VI
Plán rozvoje pro kraj : Jihomoravský
Tab. VI - KANALIZACE - ZÁKLADNÍ ÚDAJE
CZ0641.6201.0043.01 - Žernovník
(provozní skupina)
| jednotky | 2017 | 2020 | 2025 | 2030 | 2035 | 2040 | 2045 | 2050
Celkový počet obyvatel | os. | 263 | 261 | 261 | 260 | 258 | 256 | 254 | 252
Odkanalizování
Počet obyv. napoj na kanalizaci | os. | 256 | 255 | 255 | 254 | 252 | 250 | 248 | 246
Počet obyv. napoj na kanalizaci | % | 97.3384 | 97.7011 | 97.7011 | 97.6923 | 97.6744 | 97.6562 | 97.6378 | 97.619
Přírůstek | os |  | -1 | 0 | -1 | -2 | -2 | -2 | -2
Čištění odpadních vod
Počet obyv. napoj ČOV | os. | 256 | 255 | 255 | 254 | 252 | 250 | 248 | 246
Počet obyv. napoj ČOV | % | 97.3384 | 97.7011 | 97.7011 | 97.6923 | 97.6744 | 97.6562 | 97.6378 | 97.619
Počet obyv. se svozem na ČOV | os. | 7 | 6 | 6 | 6 | 6 | 6 | 6 | 6
Počet obyv. se svozem na ČOV | % | 2.6616 | 2.2989 | 2.2989 | 2.3077 | 2.3256 | 2.3438 | 2.3622 | 2.381
Celková produkce odp. vod | mil. m3/rok | 0.011166 | 0.011086 | 0.011086 | 0.011042 | 0.010955 | 0.010867 | 0.010779 | 0.010692
Odpad. vody čištěné na ČOV | mil. m3/rok | 0.011093 | 0.011042 | 0.011042 | 0.010998 | 0.010911 | 0.010823 | 0.010736 | 0.010648
Odpad. vody čištěné na ČOV | % | 99.3462 | 99.6049 | 99.6049 | 99.6033 | 99.6002 | 99.5969 | 99.5937 | 99.5903
Přírustek odp. vody čištěné na ČOV | mil. m3/rok |  | -5.11e-05 | 0 | -4.38e-05 | -8.76e-05 | -8.76e-05 | -8.76e-05 | -8.76e-05
Přírustek odp. vody čištěné na ČOV | % |  | -0.46277 | 0 | -0.39824 | -0.80288 | -0.80938 | -0.81598 | -0.8227
Odpad. vody čištěné v septicích | mil. m3/rok | 0 | 0 | 0 | 0 | 0 | 0 | 0 | 0
Odpad. vody čištěné v septicích | % | 0 | 0 | 0 | 0 | 0 | 0 | 0 | 0
Odpad. vody nečištěné | tis. m3/rok | 0.073 | 0.0438 | 0.0438 | 0.0438 | 0.0438 | 0.0438 | 0.0438 | 0.0438
Odpad. vody nečištěné | % | 0.65376 | 0.3951 | 0.3951 | 0.39666 | 0.39983 | 0.40306 | 0.40633 | 0.40966
Počet ČOV | ks | 2 | 2 | 2 | 2 | 2 | 2 | 2 | 2
Celková kapacita ČOV | m3/d | 28.7 | 30.2 | 30.2 | 30.2 | 30.2 | 30.2 | 30.2 | 30.2
Přírůstek | m3/d |  | 1.5 | 0 | 0 | 0 | 0 | 0 | 0
Přebytek kapacity | m3/d | 28.7 | 30.2 | 30.2 | 30.2 | 30.2 | 30.2 | 30.2 | 30.2
Nedostatek kapacity | m3/d
Celková délka nové kanalizace | km | 0 | 0 | 0.5 | 0.5 | 0.5 | 0.5 | 0.5 | 0.5
Přírůstek | km |  | 0 | 0.5 | 0 | 0 | 0 | 0 | 0
Přírůstek | % |  | 0 | 14.1483 | 0 | 0 | 0 | 0 | 0
Celková délka rek. kanalizace | km | 0 | 0 | 1 | 1 | 1 | 1 | 1 | 1
Přírůstek | km |  | 0 | 1 | 0 | 0 | 0 | 0 | 0
Přírůstek | % |  | 0 | 28.2965 | 0 | 0 | 0 | 0 | 0
Produkce zněčištění
BSK5 | t/rok | 6.1652 | 6.1309 | 6.1309 | 6.1064 | 6.0575 | 6.0086 | 5.9597 | 5.9108
NL | t/rok | 5.6514 | 5.62 | 5.62 | 5.5976 | 5.5527 | 5.5079 | 5.4631 | 5.4182
CHSK | t/rok | 11.4149 | 11.3511 | 11.3511 | 11.3059 | 11.2154 | 11.1248 | 11.0343 | 10.9438
Odstranění znečištění
BSK5 | t/rok | 5.7923 | 5.7668 | 5.7668 | 5.7437 | 5.6974 | 5.6511 | 5.6048 | 5.5585
NL | t/rok | 5.1709 | 5.1482 | 5.1482 | 5.1275 | 5.0862 | 5.0449 | 5.0035 | 4.9622
CHSK | t/rok | 10.121 | 10.0763 | 10.0763 | 10.0358 | 9.955 | 9.8741 | 9.7932 | 9.7123
Celkové investiční náklady ročně | mil. Kč | 0 | 10.3484 | 3.9401 | 0 | 0 | 0.78707 | 1.3118 | 1.3118
Celkové investiční náklady součtově | mil. Kč | 0 | 10.3484 | 14.2885 | 14.2885 | 14.2885 | 15.0755 | 16.3873 | 17.6991

## tab.IX
Kraj : Jihomoravský |  |  |  |  | Provozní skupina : |  | CZ0641.6201.0043.01 - Žernovník
Tab. IX - KANALIZACE - REKAPITULACE VSTUPNÍCH ÚDAJŮ
CZ0641.6201.0043.01 - Žernovník
(číslo a název obce)
| jedn. | 2017 | 2020 | 2025 | 2030 | 2035 | 2040 | 2045 | 2050
Počet trvale bydl.obyvatel | os. | 243 | 241 | 241 | 240 | 238 | 236 | 234 | 232
Počet osob s ČOP | os. | 20 | 20 | 20 | 20 | 20 | 20 | 20 | 20
ODKANALIZOVÁNÍ OBCE
Rozsah odkanalizování | - | 2017: celá obec
Typ kanalizace | - | 2017: jednotná kanalizace
Počet obyv.napoj.na kanal.
- trvale bydlící | os. | 242 | 241 | 241 | 240 | 238 | 236 | 234 | 232
- počet osob s ČOP | os. | 14 | 14 | 14 | 14 | 14 | 14 | 14 | 14
Počet obyv.nenapoj.na kanal.
- trvale bydlící | os. | 1 | 0 | 0 | 0 | 0 | 0 | 0 | 0
- počet osob s ČOP | os. | 6 | 6 | 6 | 6 | 6 | 6 | 6 | 6
LIKVIDACE ODPADNÍCH VOD
Počet obyv.napoj.na ČOV
- trvale bydlící | os. | 242 | 241 | 241 | 240 | 238 | 236 | 234 | 232
- počet osob s ČOP | os. | 14 | 14 | 14 | 14 | 14 | 14 | 14 | 14
Počet obyv.napoj.na septiky
- trvale bydlící | os. | 0 | 0 | 0 | 0 | 0 | 0 | 0 | 0
- počet osob s ČOP | os. | 0 | 0 | 0 | 0 | 0 | 0 | 0 | 0
Počet obyv.s odvoz OV
- trvale bydlící | os. | 1 | 0 | 0 | 0 | 0 | 0 | 0 | 0
- počet osob s ČOP | os. | 6 | 6 | 6 | 6 | 6 | 6 | 6 | 6
Průmysl,zemědelství,vybavenost | - | 2017: vybavenost
Způsob likvidace | - | obecní ČOV | obecní ČOV | obecní ČOV | obecní ČOV | obecní ČOV | obecní ČOV | obecní ČOV | obecní ČOV
Množství odp.vod | m3/d | 5.26 | 5.22 | 5.22 | 5.2 | 5.16 | 5.12 | 5.08 | 5.04
BSK5 | kg/d | 1.841 | 1.827 | 1.827 | 1.82 | 1.806 | 1.792 | 1.778 | 1.764
NL | kg/d | 1.6876 | 1.6748 | 1.6748 | 1.6683 | 1.6555 | 1.6427 | 1.6298 | 1.617
CHSK | kg/d | 3.682 | 3.654 | 3.654 | 3.64 | 3.612 | 3.584 | 3.556 | 3.528
N-celk | kg/d | 0.33752 | 0.33495 | 0.33495 | 0.33367 | 0.3311 | 0.32853 | 0.32597 | 0.3234
N-NH4 | kg/d | 0.15955 | 0.15834 | 0.15834 | 0.15773 | 0.15652 | 0.15531 | 0.15409 | 0.15288
N-NO3 | kg/d | 0.030683 | 0.03045 | 0.03045 | 0.030333 | 0.0301 | 0.029867 | 0.029633 | 0.0294
P-celk | kg/d | 0.076708 | 0.076125 | 0.076125 | 0.075833 | 0.07525 | 0.074667 | 0.074083 | 0.0735
Počet ČOV | ks | 2 | 2 | 2 | 2 | 2 | 2 | 2 | 2
Kapacita ČOV | m3/d | 28.7 | 30.2 | 30.2 | 30.2 | 30.2 | 30.2 | 30.2 | 30.2
Počet čerpacích stanic | ks | 0 | 0 | 0 | 0 | 0 | 0 | 0 | 0
Délka kanal.sítě | km | 3.034 | 3.034 | 3.534 | 3.534 | 3.534 | 3.534 | 3.534 | 3.534
Počet kanal.přípojek | ks | 97 | 97 | 117 | 117 | 117 | 117 | 117 | 117
Jímky a septiky | ks | 0 | 0 | 0 | 0 | 0 | 0 | 0 | 0
Mikročistírny | ks | 0 | 0 | 0 | 0 | 0 | 0 | 0 | 0
Vysvětlivka : Počet osob s ČOP = Počet osob s časově omezeným pobytem
|  | 127.581 | 128.2261 | 128.3873 | 128.5486 | 128.7099 | 128.8711 | 129.0324 | 129.1937

## tab.X
Kraj : Jihomoravský | [5 empty] | Provozní skupina: CZ0641.6201.0043.01 - Žernovník
Tab. X - KANALIZACE - BILANCE ODPADNÍCH VOD A ZNEČIŠTĚNÍ
CZ0641.6201.0043.01 - Žernovník
(číslo a název obce)
| jedn. | 2017 | 2020 | 2025 | 2030 | 2035 | 2040 | 2045 | 2050
CELKOVÁ PRODUKCE
odpadních vod | m3/d | 30.5924 | 30.3724 | 30.3724 | 30.2524 | 30.0124 | 29.7724 | 29.5324 | 29.2924
BSK5 | kg/d | 16.891 | 16.797 | 16.797 | 16.73 | 16.596 | 16.462 | 16.328 | 16.194
NL | kg/d | 15.4834 | 15.3973 | 15.3973 | 15.3358 | 15.213 | 15.0902 | 14.9673 | 14.8445
CHSK | kg/d | 31.2737 | 31.099 | 31.099 | 30.975 | 30.727 | 30.479 | 30.231 | 29.983
Počet EO | os. | 281.5167 | 279.95 | 279.95 | 278.8333 | 276.6 | 274.3667 | 272.1333 | 269.9
odp.vod likv. na ČOV | m3/d | 30.3924 | 30.2524 | 30.2524 | 30.1324 | 29.8924 | 29.6524 | 29.4124 | 29.1724
odp.vod likv. v septicích | m3/d | 0 | 0 | 0 | 0 | 0 | 0 | 0 | 0
odp.vod likv. jiným způsobem | m3/d | 0.2 | 0.12 | 0.12 | 0.12 | 0.12 | 0.12 | 0.12 | 0.12
PŘÍSUN ODP. VOD Z JINÝCH LOKALIT
množství odpadních vod | m3/d | 0 | 0 | 0 | 0 | 0 | 0 | 0 | 0
BSK5 | kg/d | 0 | 0 | 0 | 0 | 0 | 0 | 0 | 0
NL | kg/d | 0 | 0 | 0 | 0 | 0 | 0 | 0 | 0
CHSK | kg/d | 0 | 0 | 0 | 0 | 0 | 0 | 0 | 0
ODVEDENÍ ODP. VOD NA JINÉ LOKALITY
množství odpadních vod | m3/d | 0 | 0 | 0 | 0 | 0 | 0 | 0 | 0
BSK5 | kg/d | 0 | 0 | 0 | 0 | 0 | 0 | 0 | 0
NL | kg/d | 0 | 0 | 0 | 0 | 0 | 0 | 0 | 0
CHSK | kg/d | 0 | 0 | 0 | 0 | 0 | 0 | 0 | 0
PŘÍTOK NA ČOV
množství odpadních vod | m3/d | 30.3924 | 30.2524 | 30.2524 | 30.1324 | 29.8924 | 29.6524 | 29.4124 | 29.1724
BSK5 | kg/d | 16.781 | 16.707 | 16.707 | 16.64 | 16.506 | 16.372 | 16.238 | 16.104
NL | kg/d | 15.3826 | 15.3148 | 15.3148 | 15.2533 | 15.1305 | 15.0077 | 14.8848 | 14.762
CHSK | kg/d | 31.072 | 30.934 | 30.934 | 30.81 | 30.562 | 30.314 | 30.066 | 29.818
Počet EO | os | 279.6833 | 278.45 | 278.45 | 277.3333 | 275.1 | 272.8667 | 270.6333 | 268.4
Typ ČOV | - | 5 | 5 | 5 | 5 | 5 | 5 | 5 | 5
Dočištění - snížení BSK5 | - | bar: 2017 to 2050
Denitrifikace | - | bar: 2017 to 2050
Odstraňování fosforu | - | bar: 2017 to 2050
množství odpadních vod | m3/d | 30.3924 | 30.2524 | 30.2524 | 30.1324 | 29.8924 | 29.6524 | 29.4124 | 29.1724
ODSTRANĚNÉ ZNEČIŠTĚNÍ
BSK5 | kg/d | 15.8692 | 15.7994 | 15.7994 | 15.736 | 15.6092 | 15.4824 | 15.3556 | 15.2288
NL | kg/d | 14.1669 | 14.1047 | 14.1047 | 14.048 | 13.9348 | 13.8216 | 13.7083 | 13.5951
CHSK | kg/d | 27.7288 | 27.6062 | 27.6062 | 27.4954 | 27.2738 | 27.0522 | 26.8306 | 26.609
ZBYTKOVÉ ZNEČIŠTĚNÍ
BSK5 | kg/d | 0.91177 | 0.90757 | 0.90757 | 0.90397 | 0.89677 | 0.88957 | 0.88237 | 0.87517
NL | kg/d | 1.2157 | 1.2101 | 1.2101 | 1.2053 | 1.1957 | 1.1861 | 1.1765 | 1.1669
CHSK | kg/d | 3.3432 | 3.3278 | 3.3278 | 3.3146 | 3.2882 | 3.2618 | 3.2354 | 3.209
Produkce kalů | m3/r | 193.0756 | 192.2264 | 192.2264 | 191.455 | 189.9123 | 188.3695 | 186.8268 | 185.2841
Způsob likvidace kalů | - | 0 | 0 | 0 | 0 | 0 | 0 | 0 | 0
Množství kalu po odvodnění | m3/r | 46.3381 | 46.1343 | 46.1343 | 45.9492 | 45.5789 | 45.2087 | 44.8384 | 44.4682
Typ čistírny odpadních vod: |  | 2030: Způsoby likvidace kalů:
0 - neurčeno |  | 2017: 10 - aktivační s nitrifikací; 2030: 0 - neurčeno
1 - septik |  | 2017: 11 - aktivační s denitrif. a nitrif.; 2030: 1 - přímá aplikace na zemědělské a lesní půdě
2 - septik s dočištěním |  | 2017: 12 - čist. s biologickými filtry; 2030: 2 - kompostování
3 - domovní mikročistírna - disky |  | 2017: 13 - aktivační čistírna a rybník; 2030: 3 - skládkování
4 - domovní mikročistírna - filtry |  | 2017: 14 - aktiv. č. s nitrif. a rybník; 2030: 4 - spalování
5 - kořenová čistírna |  | 2017: 15 - aktiv. č. s nitr. a mikrosíty; 2030: 5 - rekultivace
6 - stabilizační nádrž |  | 2017: 16 - aktivač. č. a rycholfiltrace; 2030: 6 - převoz do jiné ČOV ke zpracování
7 - čistírna s biokontaktory |  | 2017: 17 - č. s nitrif. a srážením P; 2030: 101 - přímá aplikace na zemědělské a lesní půdě + kompostování
8 - malá aktiv. čistírna s nitrifikací |  | 2017: 18 - č. s denitrif. + nitr. + sráž. P; 2030: 102 - přímá aplikace na zemědělské a lesní půdě + skládkování
9 - aktivační čistírna |  | 2017: 19 - č. s denit., nitr., sráž. P, filtr.; 2030: 103 - kompostování + spalování
104 - skládkování + převoz do jiné ČOV
105 - přímá aplikace na zem. a les. půdě + kompostování + převoz do jiné ČOV
106 - kompostování + skládkování + rekultivace

## tab.XII
Plán rozvoje pro kraj : Jihomoravský |  |  |  | Provozní skupina : |  | CZ0641.6201.0043.01-Žernovník
Tab. XII - TECHNICKÉ A FINANČNÍ ÚDAJE KANALIZACÍ
CZ0641.6201.0043.01-Žernovník
(číslo a název obce)
ID | K | H l a v n í o b j e k t y |  |  |  | stávající objekty |  |  | rekonstrukce |  | nové stavby
|  | 1 čistírny odpadních vod |  |  |  | DHM | rok uved. | posl. rekon. | DHM | rok zaháj. | DHM | rok zaháj.
|  | název | typ ČOV |  | kap. m3/d | mil. Kč | do provozu | /rok zrušení | mil.Kč | /ukončení | mil. Kč | /ukončení
C.S |  | ČOV I Žernovník | stabilizační nádrž |  | 21 | 1.487 | 1995 | 1995
C.R |  | ČOV I Žernovník | neurčeno |  | 22.5 |  |  |  | 2.4682 | 2019/2019
C.S |  | ČOV II Žernovník | kořenová čistírna |  | 7.7 | 0.602
2 biologický rybník
|  |  | plocha (ha) |  | kap. EO
3 kanalizační síť
|  |  |  | DN(mm) | délka(km)
K.S |  | KS Žernovník |  | < 100 | 1.19 | 6.0712 | 1938 | 1996
K.S |  | KS Žernovník |  | 101 - 300 | 1.771 | 9.0354 | 1938 | 1996
K.S |  | KS Žernovník |  | 301 - 500 | 0.073 | 0.37243 | 1938 | 1996
K.R |  | Rekonstrukce KS Žernovník |  | 101 - 300 | 1 |  |  |  | 7.7435 | 2019/2021
K.N |  | Dostavba KS Žernovník |  | 101 - 300 | 0.5 | [5 empty] | 3.5233 | 2019/2021
4 výtlačné řady
|  |  |  | DN(mm) | délka(km)
5 čerpací stanice
|  |  |  | Qkap(l/s) | h(m)
6 kanalizační přípojky
|  |  |  | počet | délka(km)
S.S |  | přípojky Žernovník |  | 97 | 0.776 |  | 1938 | 1996
S.N |  | přípojky Žernovník |  | 20 | 0.16 | [5 empty] | 0.55352 | 2019/2021
7 jímky
|  |  | typ |  | počet ks
|  | SOUČET |  |  |  | 17.568 |  |  | 10.2117 |  | 4.0768