## tab.VI
Plán rozvoje pro kraj : Jihomoravský
Tab. VI - KANALIZACE - ZÁKLADNÍ ÚDAJE
CZ0641.6202.0045.01 - Benešov
(provozní skupina)
| jednotky | 2017 | 2020 | 2025 | 2030 | 2035 | 2040 | 2045 | 2050
Celkový počet obyvatel | os. | 764 | 760 | 759 | 756 | 751 | 746 | 740 | 734
Odkanalizování
Počet obyv. napoj na kanalizaci | os. | 596 | 599 | 607 | 614 | 609 | 605 | 599 | 593
Počet obyv. napoj na kanalizaci | % | 78.0105 | 78.8158 | 79.9736 | 81.2169 | 81.0919 | 81.0992 | 80.9459 | 80.7902
Přírůstek | os |  | 3 | 8 | 7 | -5 | -4 | -6 | -6
Čištění odpadních vod
Počet obyv. napoj ČOV | os. | 596 | 599 | 607 | 614 | 609 | 605 | 599 | 593
Počet obyv. napoj ČOV | % | 78.0105 | 78.8158 | 79.9736 | 81.2169 | 81.0919 | 81.0992 | 80.9459 | 80.7902
Počet obyv. se svozem na ČOV | os. | 168 | 161 | 152 | 142 | 142 | 141 | 141 | 141
Počet obyv. se svozem na ČOV | % | 21.9895 | 21.1842 | 20.0264 | 18.7831 | 18.9081 | 18.9008 | 19.0541 | 19.2098
Celková produkce odp. vod | mil. m3/rok | 0.029828 | 0.029704 | 0.029726 | 0.029667 | 0.029448 | 0.029237 | 0.028974 | 0.028711
Odpad. vody čištěné na ČOV | mil. m3/rok | 0.027331 | 0.027412 | 0.027696 | 0.02793 | 0.027711 | 0.027528 | 0.027266 | 0.027003
Odpad. vody čištěné na ČOV | % | 91.63 | 92.2831 | 93.1729 | 94.1437 | 94.1001 | 94.1573 | 94.1043 | 94.0503
Přírustek odp. vody čištěné na ČOV | mil. m3/rok |  | 8.03e-05 | 0.0002847 | 0.0002336 | -0.000219 | -0.0001825 | -0.0002628 | -0.0002628
Přírustek odp. vody čištěné na ČOV | % |  | 0.29294 | 1.0279 | 0.83638 | -0.79031 | -0.66295 | -0.96386 | -0.97324
Odpad. vody čištěné v septicích | mil. m3/rok | 0 | 0 | 0 | 0 | 0 | 0 | 0 | 0
Odpad. vody čištěné v septicích | % | 0 | 0 | 0 | 0 | 0 | 0 | 0 | 0
Odpad. vody nečištěné | tis. m3/rok | 2.4966 | 2.2922 | 2.0294 | 1.7374 | 1.7374 | 1.7082 | 1.7082 | 1.7082
Odpad. vody nečištěné | % | 8.37 | 7.7169 | 6.8271 | 5.8563 | 5.8999 | 5.8427 | 5.8957 | 5.9497
Počet ČOV | ks | 0 | 0 | 0 | 0 | 0 | 0 | 0 | 0
Celková kapacita ČOV | m3/d | 0 | 0 | 0 | 0 | 0 | 0 | 0 | 0
Přírůstek | m3/d |  | 0 | 0 | 0 | 0 | 0 | 0 | 0
Přebytek kapacity | m3/d
Nedostatek kapacity | m3/d | 0 | 0 | 0 | 0 | 0 | 0 | 0 | 0
Celková délka nové kanalizace | km | 0 | 0 | 0 | 0 | 0 | 0 | 0 | 0
Přírůstek | km |  | 0 | 0 | 0 | 0 | 0 | 0 | 0
Přírůstek | % |  | 0 | 0 | 0 | 0 | 0 | 0 | 0
Celková délka rek. kanalizace | km | 0 | 0 | 0 | 0 | 0 | 0 | 0 | 0
Přírůstek | km |  | 0 | 0 | 0 | 0 | 0 | 0 | 0
Přírůstek | % |  | 0 | 0 | 0 | 0 | 0 | 0 | 0
Produkce zněčištění
BSK5 | t/rok | 17.9821 | 17.9763 | 18.0806 | 18.1456 | 18.0106 | 17.8901 | 17.728 | 17.566
NL | t/rok | 16.4836 | 16.4782 | 16.5739 | 16.6335 | 16.5097 | 16.3993 | 16.2507 | 16.1022
CHSK | t/rok | 33.6178 | 33.6037 | 33.7943 | 33.9108 | 33.659 | 33.4339 | 33.1317 | 32.8294
Odstranění znečištění
BSK5 | t/rok | 16.4645 | 16.5083 | 16.6733 | 16.807 | 16.6759 | 16.5661 | 16.4087 | 16.2514
NL | t/rok | 14.9968 | 15.0367 | 15.1869 | 15.3087 | 15.1893 | 15.0892 | 14.9459 | 14.8026
CHSK | t/rok | 29.8243 | 29.8982 | 30.1893 | 30.4233 | 30.1868 | 29.9879 | 29.7041 | 29.4202
Celkové investiční náklady ročně | mil. Kč | 0 | 0 | 0 | 0 | 0 | 0 | 0 | 0
Celkové investiční náklady součtově | mil. Kč | 0 | 0 | 0 | 0 | 0 | 0 | 0 | 0

## tab.IX
Kraj : Jihomoravský |  |  |  |  | Provozní skupina : |  | CZ0641.6202.0045.01 - Benešov
Tab. IX - KANALIZACE - REKAPITULACE VSTUPNÍCH ÚDAJŮ
CZ0641.6202.0045.01 - Benešov
(číslo a název obce)
| jedn. | 2017 | 2020 | 2025 | 2030 | 2035 | 2040 | 2045 | 2050
Počet trvale bydl.obyvatel | os. | 654 | 650 | 649 | 646 | 641 | 636 | 630 | 624
Počet osob s ČOP | os. | 110 | 110 | 110 | 110 | 110 | 110 | 110 | 110
ODKANALIZOVÁNÍ OBCE
Rozsah odkanalizování | - | 2017: celá obec
Typ kanalizace | - | 2017: splašková kanalizace
Počet obyv.napoj.na kanal.
- trvale bydlící | os. | 596 | 599 | 607 | 614 | 609 | 605 | 599 | 593
- počet osob s ČOP | os. | 0 | 0 | 0 | 0 | 0 | 0 | 0 | 0
Počet obyv.nenapoj.na kanal.
- trvale bydlící | os. | 58 | 51 | 42 | 32 | 32 | 31 | 31 | 31
- počet osob s ČOP | os. | 110 | 110 | 110 | 110 | 110 | 110 | 110 | 110
LIKVIDACE ODPADNÍCH VOD
Počet obyv.napoj.na ČOV
- trvale bydlící | os. | 596 | 599 | 607 | 614 | 609 | 605 | 599 | 593
- počet osob s ČOP | os. | 0 | 0 | 0 | 0 | 0 | 0 | 0 | 0
Počet obyv.napoj.na septiky
- trvale bydlící | os. | 0 | 0 | 0 | 0 | 0 | 0 | 0 | 0
- počet osob s ČOP | os. | 0 | 0 | 0 | 0 | 0 | 0 | 0 | 0
Počet obyv.s odvoz OV
- trvale bydlící | os. | 58 | 51 | 42 | 32 | 32 | 31 | 31 | 31
- počet osob s ČOP | os. | 110 | 110 | 110 | 110 | 110 | 110 | 110 | 110
Průmysl,zemědelství,vybavenost | - | 2017: zemědělství, vybavenost
Způsob likvidace | - | obecní ČOV | obecní ČOV | obecní ČOV | obecní ČOV | obecní ČOV | obecní ČOV | obecní ČOV | obecní ČOV
Množství odp.vod | m3/d | 15.28 | 15.2 | 15.18 | 15.12 | 15.02 | 14.92 | 14.8 | 14.68
BSK5 | kg/d | 10.696 | 10.64 | 10.626 | 10.584 | 10.514 | 10.444 | 10.36 | 10.276
NL | kg/d | 9.8047 | 9.7533 | 9.7405 | 9.702 | 9.6378 | 9.5737 | 9.4967 | 9.4197
CHSK | kg/d | 21.392 | 21.28 | 21.252 | 21.168 | 21.028 | 20.888 | 20.72 | 20.552
N-celk | kg/d | 1.9609 | 1.9507 | 1.9481 | 1.9404 | 1.9276 | 1.9147 | 1.8993 | 1.8839
N-NH4 | kg/d | 0.92699 | 0.92213 | 0.92092 | 0.91728 | 0.91121 | 0.90515 | 0.89787 | 0.89059
N-NO3 | kg/d | 0.17827 | 0.17733 | 0.1771 | 0.1764 | 0.17523 | 0.17407 | 0.17267 | 0.17127
P-celk | kg/d | 0.44567 | 0.44333 | 0.44275 | 0.441 | 0.43808 | 0.43517 | 0.43167 | 0.42817
Počet ČOV | ks | 0 | 0 | 0 | 0 | 0 | 0 | 0 | 0
Kapacita ČOV | m3/d | 0 | 0 | 0 | 0 | 0 | 0 | 0 | 0
Počet čerpacích stanic | ks | 2 | 2 | 2 | 2 | 2 | 2 | 2 | 2
Délka kanal.sítě | km | 13.324 | 13.324 | 13.324 | 13.324 | 13.324 | 13.324 | 13.324 | 13.324
Počet kanal.přípojek | ks | 262 | 262 | 262 | 262 | 262 | 262 | 262 | 262
Jímky a septiky | ks | 0 | 0 | 0 | 0 | 0 | 0 | 0 | 0
Mikročistírny | ks | 0 | 0 | 0 | 0 | 0 | 0 | 0 | 0
Vysvětlivka : Počet osob s ČOP = Počet osob s časově omezeným pobytem
|  | 127.581 | 128.2261 | 128.3873 | 128.5486 | 128.7099 | 128.8711 | 129.0324 | 129.1937

## tab.X
Kraj : Jihomoravský | [5 empty] | Provozní skupina: CZ0641.6202.0045.01 - Benešov
Tab. X - KANALIZACE - BILANCE ODPADNÍCH VOD A ZNEČIŠTĚNÍ
CZ0641.6202.0045.01 - Benešov
(číslo a název obce)
| jedn. | 2017 | 2020 | 2025 | 2030 | 2035 | 2040 | 2045 | 2050
CELKOVÁ PRODUKCE
odpadních vod | m3/d | 81.72 | 81.38 | 81.44 | 81.28 | 80.68 | 80.1 | 79.38 | 78.66
BSK5 | kg/d | 49.266 | 49.25 | 49.536 | 49.714 | 49.344 | 49.014 | 48.57 | 48.126
NL | kg/d | 45.1605 | 45.1458 | 45.408 | 45.5712 | 45.232 | 44.9295 | 44.5225 | 44.1155
CHSK | kg/d | 92.1037 | 92.065 | 92.587 | 92.9063 | 92.2163 | 91.5997 | 90.7717 | 89.9437
Počet EO | os. | 821.1 | 820.8333 | 825.6 | 828.5667 | 822.4 | 816.9 | 809.5 | 802.1
odp.vod likv. na ČOV | m3/d | 74.88 | 75.1 | 75.88 | 76.52 | 75.92 | 75.42 | 74.7 | 73.98
odp.vod likv. v septicích | m3/d | 0 | 0 | 0 | 0 | 0 | 0 | 0 | 0
odp.vod likv. jiným způsobem | m3/d | 6.84 | 6.28 | 5.56 | 4.76 | 4.76 | 4.68 | 4.68 | 4.68
PŘÍSUN ODP. VOD Z JINÝCH LOKALIT
množství odpadních vod | m3/d | 0 | 0 | 0 | 0 | 0 | 0 | 0 | 0
BSK5 | kg/d | 0 | 0 | 0 | 0 | 0 | 0 | 0 | 0
NL | kg/d | 0 | 0 | 0 | 0 | 0 | 0 | 0 | 0
CHSK | kg/d | 0 | 0 | 0 | 0 | 0 | 0 | 0 | 0
ODVEDENÍ ODP. VOD NA JINÉ LOKALITY
množství odpadních vod | m3/d | 74.88 | 75.1 | 75.88 | 76.52 | 75.92 | 75.42 | 74.7 | 73.98
BSK5 | kg/d | 46.456 | 46.58 | 47.046 | 47.424 | 47.054 | 46.744 | 46.3 | 45.856
NL | kg/d | 42.5847 | 42.6983 | 43.1255 | 43.472 | 43.1328 | 42.8487 | 42.4417 | 42.0347
CHSK | kg/d | 86.952 | 87.17 | 88.022 | 88.708 | 88.018 | 87.438 | 86.61 | 85.782
PŘÍTOK NA ČOV
množství odpadních vod | m3/d
BSK5 | kg/d
NL | kg/d
CHSK | kg/d
Počet EO | os
Typ ČOV | -
Dočištění - snížení BSK5 | -
Denitrifikace | -
Odstraňování fosforu | -
množství odpadních vod | m3/d
ODSTRANĚNÉ ZNEČIŠTĚNÍ
BSK5 | kg/d | 45.1082 | 45.2282 | 45.6802 | 46.0466 | 45.6874 | 45.3864 | 44.9554 | 44.5244
NL | kg/d | 41.0871 | 41.1963 | 41.6079 | 41.9416 | 41.6144 | 41.3403 | 40.9477 | 40.5551
CHSK | kg/d | 81.7104 | 81.913 | 82.7104 | 83.3516 | 82.7036 | 82.1586 | 81.381 | 80.6034
ZBYTKOVÉ ZNEČIŠTĚNÍ
BSK5 | kg/d | 1.3478 | 1.3518 | 1.3658 | 1.3774 | 1.3666 | 1.3576 | 1.3446 | 1.3316
NL | kg/d | 1.4976 | 1.502 | 1.5176 | 1.5304 | 1.5184 | 1.5084 | 1.494 | 1.4796
CHSK | kg/d | 5.2416 | 5.257 | 5.3116 | 5.3564 | 5.3144 | 5.2794 | 5.229 | 5.1786
Produkce kalů | m3/r | 548.8159 | 550.2764 | 555.7753 | 560.2341 | 555.8639 | 552.2017 | 546.9574 | 541.713
Způsob likvidace kalů | -
Množství kalu po odvodnění | m3/r | 131.7158 | 132.0663 | 133.3861 | 134.4562 | 133.4073 | 132.5284 | 131.2698 | 130.0111
Typ čistírny odpadních vod: |  | 2030: Způsoby likvidace kalů:
0 - neurčeno |  | 2017: 10 - aktivační s nitrifikací; 2030: 0 - neurčeno
1 - septik |  | 2017: 11 - aktivační s denitrif. a nitrif.; 2030: 1 - přímá aplikace na zemědělské a lesní půdě
2 - septik s dočištěním |  | 2017: 12 - čist. s biologickými filtry; 2030: 2 - kompostování
3 - domovní mikročistírna - disky |  | 2017: 13 - aktivační čistírna a rybník; 2030: 3 - skládkování
4 - domovní mikročistírna - filtry |  | 2017: 14 - aktiv. č. s nitrif. a rybník; 2030: 4 - spalování
5 - kořenová čistírna |  | 2017: 15 - aktiv. č. s nitr. a mikrosíty; 2030: 5 - rekultivace
6 - stabilizační nádrž |  | 2017: 16 - aktivač. č. a rycholfiltrace; 2030: 6 - převoz do jiné ČOV ke zpracování
7 - čistírna s biokontaktory |  | 2017: 17 - č. s nitrif. a srážením P; 2030: 101 - přímá aplikace na zemědělské a lesní půdě + kompostování
8 - malá aktiv. čistírna s nitrifikací |  | 2017: 18 - č. s denitrif. + nitr. + sráž. P; 2030: 102 - přímá aplikace na zemědělské a lesní půdě + skládkování
9 - aktivační čistírna |  | 2017: 19 - č. s denit., nitr., sráž. P, filtr.; 2030: 103 - kompostování + spalování
104 - skládkování + převoz do jiné ČOV
105 - přímá aplikace na zem. a les. půdě + kompostování + převoz do jiné ČOV
106 - kompostování + skládkování + rekultivace

## tab.XII
Plán rozvoje pro kraj : Jihomoravský |  |  |  | Provozní skupina : |  | CZ0641.6202.0045.01-Benešov
Tab. XII - TECHNICKÉ A FINANČNÍ ÚDAJE KANALIZACÍ
CZ0641.6202.0045.01-Benešov
(číslo a název obce)
ID | K | H l a v n í o b j e k t y |  |  |  | stávající objekty |  |  | rekonstrukce |  | nové stavby
|  | 1 čistírny odpadních vod |  |  |  | DHM | rok uved. | posl. rekon. | DHM | rok zaháj. | DHM | rok zaháj.
|  | název | typ ČOV |  | kap. m3/d | mil. Kč | do provozu | /rok zrušení | mil.Kč | /ukončení | mil. Kč | /ukončení
2 biologický rybník
|  |  | plocha (ha) |  | kap. EO
3 kanalizační síť
|  |  |  | DN(mm) | délka(km)
K.S |  | KS Benešov |  | < 100 | 9.287 |  | 1981 | 2017
4 výtlačné řady
|  |  |  | DN(mm) | délka(km)
V.S |  | Benešov z ČS01 centrální |  | < 100 | 2.939
V.S |  | Benešov z ČS02 |  | < 100 | 1.098
5 čerpací stanice
|  |  |  | Qkap(l/s) | h(m)
S.S |  | Benešov ČS01 centrální |  | 0 | 0
S.S |  | Benešov ČS02 |  | 0 | 0
6 kanalizační přípojky
|  |  |  | počet | délka(km)
S.S |  | přípojky Benešov |  | 262 | 2.593 |  | 1981 | 2017
7 jímky
|  |  | typ |  | počet ks
|  | SOUČET |  |  |  | 0 |  |  | 0 |  | 0