## tab.VI
Plán rozvoje pro kraj : Jihomoravský
Tab. VI - KANALIZACE - ZÁKLADNÍ ÚDAJE
CZ0641.6202.0046.01 - Borotín
(provozní skupina)
| jednotky | 2017 | 2020 | 2025 | 2030 | 2035 | 2040 | 2045 | 2050
Celkový počet obyvatel | os. | 426 | 423 | 423 | 421 | 418 | 415 | 411 | 407
Odkanalizování
Počet obyv. napoj na kanalizaci | os. | 0 | 0 | 0 | 381 | 379 | 376 | 372 | 368
Počet obyv. napoj na kanalizaci | % | 0 | 0 | 0 | 90.4988 | 90.6699 | 90.6024 | 90.5109 | 90.4177
Přírůstek | os |  | 0 | 0 | 381 | -2 | -3 | -4 | -4
Čištění odpadních vod
Počet obyv. napoj ČOV | os. | 0 | 0 | 0 | 381 | 379 | 376 | 372 | 368
Počet obyv. napoj ČOV | % | 0 | 0 | 0 | 90.4988 | 90.6699 | 90.6024 | 90.5109 | 90.4177
Počet obyv. se svozem na ČOV | os. | 426 | 423 | 423 | 40 | 39 | 39 | 39 | 39
Počet obyv. se svozem na ČOV | % | 100 | 100 | 100 | 9.5012 | 9.3301 | 9.3976 | 9.4891 | 9.5823
Celková produkce odp. vod | mil. m3/rok | 0.015111 | 0.015002 | 0.015002 | 0.01771 | 0.017586 | 0.017454 | 0.017279 | 0.017104
Odpad. vody čištěné na ČOV | mil. m3/rok | 0 | 0 | 0 | 0.01698 | 0.016885 | 0.016754 | 0.016578 | 0.016403
Odpad. vody čištěné na ČOV | % | 0 | 0 | 0 | 95.878 | 96.0149 | 95.9849 | 95.9442 | 95.9027
Přírustek odp. vody čištěné na ČOV | mil. m3/rok |  | 0 | 0 | 0.01698 | -9.49e-05 | -0.0001314 | -0.0001752 | -0.0001752
Přírustek odp. vody čištěné na ČOV | % | 0 | 0 | 0 | 100 | -0.56204 | -0.78431 | -1.0568 | -1.0681
Odpad. vody čištěné v septicích | mil. m3/rok | 0 | 0 | 0 | 0 | 0 | 0 | 0 | 0
Odpad. vody čištěné v septicích | % | 0 | 0 | 0 | 0 | 0 | 0 | 0 | 0
Odpad. vody nečištěné | tis. m3/rok | 15.111 | 15.0015 | 15.0015 | 0.73 | 0.7008 | 0.7008 | 0.7008 | 0.7008
Odpad. vody nečištěné | % | 100 | 100 | 100 | 4.122 | 3.9851 | 4.0151 | 4.0558 | 4.0973
Počet ČOV | ks | 0 | 0 | 0 | 1 | 1 | 1 | 1 | 1
Celková kapacita ČOV | m3/d | 0 | 0 | 0 | 75 | 75 | 75 | 75 | 75
Přírůstek | m3/d |  | 0 | 0 | 75 | 0 | 0 | 0 | 0
Přebytek kapacity | m3/d |  |  |  | 75 | 75 | 75 | 75 | 75
Nedostatek kapacity | m3/d | 2017: 0; 2020: 0; 2025: 0
Celková délka nové kanalizace | km | 0 | 0 | 0 | 4.55 | 4.55 | 4.55 | 4.55 | 4.55
Přírůstek | km |  | 0 | 0 | 4.55 | 0 | 0 | 0 | 0
Přírůstek | % |  | 0 | 0 | 100 | 0 | 0 | 0 | 0
Celková délka rek. kanalizace | km | 0 | 0 | 0 | 0 | 0 | 0 | 0 | 0
Přírůstek | km |  | 0 | 0 | 0 | 0 | 0 | 0 | 0
Přírůstek | % |  | 0 | 0 | 0 | 0 | 0 | 0 | 0
Produkce zněčištění
BSK5 | t/rok | 4.1617 | 4.1322 | 4.1322 | 9.6751 | 9.6163 | 9.5429 | 9.4451 | 9.3473
NL | t/rok | 3.8149 | 3.7878 | 3.7878 | 8.8688 | 8.8149 | 8.7477 | 8.658 | 8.5683
CHSK | t/rok | 7.8112 | 7.7558 | 7.7558 | 17.9169 | 17.8079 | 17.6721 | 17.491 | 17.31
Odstranění znečištění
BSK5 | t/rok | 0 | 0 | 0 | 9.046 | 8.9966 | 8.9261 | 8.8322 | 8.7382
NL | t/rok | 0 | 0 | 0 | 8.2101 | 8.1653 | 8.1013 | 8.016 | 7.9308
CHSK | t/rok | 0 | 0 | 0 | 16.175 | 16.0865 | 15.9605 | 15.7926 | 15.6247
Celkové investiční náklady ročně | mil. Kč | 0 | 0 | 0 | 36.9421 | 0 | 0 | 0 | 0
Celkové investiční náklady součtově | mil. Kč | 0 | 0 | 0 | 36.9421 | 36.9421 | 36.9421 | 36.9421 | 36.9421

## tab.IX
Kraj : Jihomoravský |  |  |  |  | Provozní skupina : |  | CZ0641.6202.0046.01 - Borotín
Tab. IX - KANALIZACE - REKAPITULACE VSTUPNÍCH ÚDAJŮ
CZ0641.6202.0046.01 - Borotín
(číslo a název obce)
| jedn. | 2017 | 2020 | 2025 | 2030 | 2035 | 2040 | 2045 | 2050
Počet trvale bydl.obyvatel | os. | 406 | 403 | 403 | 401 | 398 | 395 | 391 | 387
Počet osob s ČOP | os. | 20 | 20 | 20 | 20 | 20 | 20 | 20 | 20
ODKANALIZOVÁNÍ OBCE
Rozsah odkanalizování | - | 2017: celá obec
Typ kanalizace | - | 2017: splašková kanalizace
Počet obyv.napoj.na kanal.
- trvale bydlící | os. | 0 | 0 | 0 | 381 | 379 | 376 | 372 | 368
- počet osob s ČOP | os. | 0 | 0 | 0 | 0 | 0 | 0 | 0 | 0
Počet obyv.nenapoj.na kanal.
- trvale bydlící | os. | 406 | 403 | 403 | 20 | 19 | 19 | 19 | 19
- počet osob s ČOP | os. | 20 | 20 | 20 | 20 | 20 | 20 | 20 | 20
LIKVIDACE ODPADNÍCH VOD
Počet obyv.napoj.na ČOV
- trvale bydlící | os. | 0 | 0 | 0 | 381 | 379 | 376 | 372 | 368
- počet osob s ČOP | os. | 0 | 0 | 0 | 0 | 0 | 0 | 0 | 0
Počet obyv.napoj.na septiky
- trvale bydlící | os. | 0 | 0 | 0 | 0 | 0 | 0 | 0 | 0
- počet osob s ČOP | os. | 0 | 0 | 0 | 0 | 0 | 0 | 0 | 0
Počet obyv.s odvoz OV
- trvale bydlící | os. | 406 | 403 | 403 | 20 | 19 | 19 | 19 | 19
- počet osob s ČOP | os. | 20 | 20 | 20 | 20 | 20 | 20 | 20 | 20
Průmysl,zemědelství,vybavenost | - | 2017: vybavenost
Způsob likvidace | - | jímky na vyvážení | jímky na vyvážení | jímky na vyvážení | obecní ČOV | obecní ČOV | obecní ČOV | obecní ČOV | obecní ČOV
Množství odp.vod | m3/d | 8.52 | 8.46 | 8.46 | 8.42 | 8.36 | 8.3 | 8.22 | 8.14
BSK5 | kg/d | 2.982 | 2.961 | 2.961 | 2.947 | 2.926 | 2.905 | 2.877 | 2.849
NL | kg/d | 2.7335 | 2.7143 | 2.7143 | 2.7014 | 2.6822 | 2.6629 | 2.6373 | 2.6116
CHSK | kg/d | 5.964 | 5.922 | 5.922 | 5.894 | 5.852 | 5.81 | 5.754 | 5.698
N-celk | kg/d | 0.5467 | 0.54285 | 0.54285 | 0.54028 | 0.53643 | 0.53258 | 0.52745 | 0.52232
N-NH4 | kg/d | 0.25844 | 0.25662 | 0.25662 | 0.25541 | 0.25359 | 0.25177 | 0.24934 | 0.24691
N-NO3 | kg/d | 0.0497 | 0.04935 | 0.04935 | 0.049117 | 0.048767 | 0.048417 | 0.04795 | 0.047483
P-celk | kg/d | 0.12425 | 0.12338 | 0.12338 | 0.12279 | 0.12192 | 0.12104 | 0.11988 | 0.11871
Počet ČOV | ks | 0 | 0 | 0 | 1 | 1 | 1 | 1 | 1
Kapacita ČOV | m3/d | 0 | 0 | 0 | 75 | 75 | 75 | 75 | 75
Počet čerpacích stanic | ks | 0 | 0 | 0 | 0 | 0 | 0 | 0 | 0
Délka kanal.sítě | km | 0 | 0 | 0 | 4.55 | 4.55 | 4.55 | 4.55 | 4.55
Počet kanal.přípojek | ks | 0 | 0 | 0 | 164 | 164 | 164 | 164 | 164
Jímky a septiky | ks | 0 | 0 | 0 | 0 | 0 | 0 | 0 | 0
Mikročistírny | ks | 0 | 0 | 0 | 0 | 0 | 0 | 0 | 0
Vysvětlivka : Počet osob s ČOP = Počet osob s časově omezeným pobytem
|  | 127.581 | 128.2261 | 128.3873 | 128.5486 | 128.7099 | 128.8711 | 129.0324 | 129.1937

## tab.X
Kraj : Jihomoravský | [5 empty] | Provozní skupina: CZ0641.6202.0046.01 - Borotín
Tab. X - KANALIZACE - BILANCE ODPADNÍCH VOD A ZNEČIŠTĚNÍ
CZ0641.6202.0046.01 - Borotín
(číslo a název obce)
| jedn. | 2017 | 2020 | 2025 | 2030 | 2035 | 2040 | 2045 | 2050
CELKOVÁ PRODUKCE
odpadních vod | m3/d | 41.4 | 41.1 | 41.1 | 48.52 | 48.18 | 47.82 | 47.34 | 46.86
BSK5 | kg/d | 11.402 | 11.321 | 11.321 | 26.507 | 26.346 | 26.145 | 25.877 | 25.609
NL | kg/d | 10.4518 | 10.3776 | 10.3776 | 24.2981 | 24.1505 | 23.9663 | 23.7206 | 23.4749
CHSK | kg/d | 21.4007 | 21.2487 | 21.2487 | 49.0873 | 48.7887 | 48.4167 | 47.9207 | 47.4247
Počet EO | os. | 190.0333 | 188.6833 | 188.6833 | 441.7833 | 439.1 | 435.75 | 431.2833 | 426.8167
odp.vod likv. na ČOV | m3/d | 0 | 0 | 0 | 46.52 | 46.26 | 45.9 | 45.42 | 44.94
odp.vod likv. v septicích | m3/d | 0 | 0 | 0 | 0 | 0 | 0 | 0 | 0
odp.vod likv. jiným způsobem | m3/d | 41.4 | 41.1 | 41.1 | 2 | 1.92 | 1.92 | 1.92 | 1.92
PŘÍSUN ODP. VOD Z JINÝCH LOKALIT
množství odpadních vod | m3/d | 0 | 0 | 0 | 0 | 0 | 0 | 0 | 0
BSK5 | kg/d | 0 | 0 | 0 | 0 | 0 | 0 | 0 | 0
NL | kg/d | 0 | 0 | 0 | 0 | 0 | 0 | 0 | 0
CHSK | kg/d | 0 | 0 | 0 | 0 | 0 | 0 | 0 | 0
ODVEDENÍ ODP. VOD NA JINÉ LOKALITY
množství odpadních vod | m3/d | 0 | 0 | 0 | 0 | 0 | 0 | 0 | 0
BSK5 | kg/d | 0 | 0 | 0 | 0 | 0 | 0 | 0 | 0
NL | kg/d | 0 | 0 | 0 | 0 | 0 | 0 | 0 | 0
CHSK | kg/d | 0 | 0 | 0 | 0 | 0 | 0 | 0 | 0
PŘÍTOK NA ČOV
množství odpadních vod | m3/d |  |  |  | 46.52 | 46.26 | 45.9 | 45.42 | 44.94
BSK5 | kg/d |  |  |  | 25.807 | 25.666 | 25.465 | 25.197 | 24.929
NL | kg/d |  |  |  | 23.6564 | 23.5272 | 23.3429 | 23.0973 | 22.8516
CHSK | kg/d |  |  |  | 47.804 | 47.542 | 47.17 | 46.674 | 46.178
Počet EO | os |  |  |  | 430.1167 | 427.7667 | 424.4167 | 419.95 | 415.4833
Typ ČOV | - |  |  |  | 18 | 18 | 18 | 18 | 18
Dočištění - snížení BSK5 | - | bar: 2030 to 2050
Denitrifikace | - |  |  |  | ano | ano | ano | ano | ano
Odstraňování fosforu | - |  |  |  | ano | ano | ano | ano | ano
množství odpadních vod | m3/d |  |  |  | 46.52 | 46.26 | 45.9 | 45.42 | 44.94
ODSTRANĚNÉ ZNEČIŠTĚNÍ
BSK5 | kg/d | 0 | 0 | 0 | 24.7836 | 24.6483 | 24.4552 | 24.1978 | 23.9403
NL | kg/d | 0 | 0 | 0 | 22.4934 | 22.3707 | 22.1954 | 21.9618 | 21.7281
CHSK | kg/d | 0 | 0 | 0 | 44.315 | 44.0725 | 43.7275 | 43.2675 | 42.8075
ZBYTKOVÉ ZNEČIŠTĚNÍ
BSK5 | kg/d | 11.402 | 11.321 | 11.321 | 1.0234 | 1.0177 | 1.0098 | 0.99924 | 0.98868
NL | kg/d | 10.4518 | 10.3776 | 10.3776 | 1.163 | 1.1565 | 1.1475 | 1.1355 | 1.1235
CHSK | kg/d | 21.4007 | 21.2487 | 21.2487 | 3.489 | 3.4695 | 3.4425 | 3.4065 | 3.3705
Produkce kalů | m3/r | 0 | 0 | 0 | 301.5333 | 299.8874 | 297.5383 | 294.4061 | 291.2739
Způsob likvidace kalů | - |  |  |  | 6 | 6 | 6 | 6 | 6
Množství kalu po odvodnění | m3/r | 0 | 0 | 0 | 72.368 | 71.973 | 71.4092 | 70.6575 | 69.9057
Typ čistírny odpadních vod: |  | 2030: Způsoby likvidace kalů:
0 - neurčeno |  | 2017: 10 - aktivační s nitrifikací; 2030: 0 - neurčeno
1 - septik |  | 2017: 11 - aktivační s denitrif. a nitrif.; 2030: 1 - přímá aplikace na zemědělské a lesní půdě
2 - septik s dočištěním |  | 2017: 12 - čist. s biologickými filtry; 2030: 2 - kompostování
3 - domovní mikročistírna - disky |  | 2017: 13 - aktivační čistírna a rybník; 2030: 3 - skládkování
4 - domovní mikročistírna - filtry |  | 2017: 14 - aktiv. č. s nitrif. a rybník; 2030: 4 - spalování
5 - kořenová čistírna |  | 2017: 15 - aktiv. č. s nitr. a mikrosíty; 2030: 5 - rekultivace
6 - stabilizační nádrž |  | 2017: 16 - aktivač. č. a rycholfiltrace; 2030: 6 - převoz do jiné ČOV ke zpracování
7 - čistírna s biokontaktory |  | 2017: 17 - č. s nitrif. a srážením P; 2030: 101 - přímá aplikace na zemědělské a lesní půdě + kompostování
8 - malá aktiv. čistírna s nitrifikací |  | 2017: 18 - č. s denitrif. + nitr. + sráž. P; 2030: 102 - přímá aplikace na zemědělské a lesní půdě + skládkování
9 - aktivační čistírna |  | 2017: 19 - č. s denit., nitr., sráž. P, filtr.; 2030: 103 - kompostování + spalování
104 - skládkování + převoz do jiné ČOV
105 - přímá aplikace na zem. a les. půdě + kompostování + převoz do jiné ČOV
106 - kompostování + skládkování + rekultivace

## tab.XII
Plán rozvoje pro kraj : Jihomoravský |  |  |  | Provozní skupina : |  | CZ0641.6202.0046.01-Borotín
Tab. XII - TECHNICKÉ A FINANČNÍ ÚDAJE KANALIZACÍ
CZ0641.6202.0046.01-Borotín
(číslo a název obce)
ID | K | H l a v n í o b j e k t y |  |  |  | stávající objekty |  |  | rekonstrukce |  | nové stavby
|  | 1 čistírny odpadních vod |  |  |  | DHM | rok uved. | posl. rekon. | DHM | rok zaháj. | DHM | rok zaháj.
|  | název | typ ČOV |  | kap. m3/d | mil. Kč | do provozu | /rok zrušení | mil.Kč | /ukončení | mil. Kč | /ukončení
C.N |  | ČOV Borotín | čistírna s denitrifikací + nitrifikací + srážením P |  | 75 | [5 empty] | 4.828 | 2028/2028
2 biologický rybník
|  |  | plocha (ha) |  | kap. EO
3 kanalizační síť
|  |  |  | DN(mm) | délka(km)
K.N |  | Nový KS Borotín |  | < 100 | 4.55 | [5 empty] | 27.5753 | 2028/2030
4 výtlačné řady
|  |  |  | DN(mm) | délka(km)
5 čerpací stanice
|  |  |  | Qkap(l/s) | h(m)
6 kanalizační přípojky
|  |  |  | počet | délka(km)
S.N |  | přípojky Borotín |  | 164 | 1.312 | [5 empty] | 4.5389 | 2028/2030
7 jímky
|  |  | typ |  | počet ks
|  | SOUČET |  |  |  | 0 |  |  | 0 |  | 36.9421