## tab.VI
Plán rozvoje pro kraj : Jihomoravský
Tab. VI - KANALIZACE - ZÁKLADNÍ ÚDAJE
CZ0641.6202.0050.01 - Černovice
(provozní skupina)
| jednotky | 2017 | 2020 | 2025 | 2030 | 2035 | 2040 | 2045 | 2050
Celkový počet obyvatel | os. | 427 | 424 | 424 | 422 | 420 | 416 | 413 | 409
Odkanalizování
Počet obyv. napoj na kanalizaci | os. | 0 | 0 | 0 | 357 | 355 | 351 | 348 | 344
Počet obyv. napoj na kanalizaci | % | 0 | 0 | 0 | 84.5972 | 84.5238 | 84.375 | 84.2615 | 84.1076
Přírůstek | os |  | 0 | 0 | 357 | -2 | -4 | -3 | -4
Čištění odpadních vod
Počet obyv. napoj ČOV | os. | 0 | 0 | 0 | 357 | 355 | 351 | 348 | 344
Počet obyv. napoj ČOV | % | 0 | 0 | 0 | 84.5972 | 84.5238 | 84.375 | 84.2615 | 84.1076
Počet obyv. se svozem na ČOV | os. | 427 | 424 | 424 | 65 | 65 | 65 | 65 | 65
Počet obyv. se svozem na ČOV | % | 100 | 100 | 100 | 15.4028 | 15.4762 | 15.625 | 15.7385 | 15.8924
Celková produkce odp. vod | mil. m3/rok | 0.014556 | 0.014447 | 0.014447 | 0.01698 | 0.016892 | 0.016717 | 0.016586 | 0.01641
Odpad. vody čištěné na ČOV | mil. m3/rok | 0 | 0 | 0 | 0.016111 | 0.016023 | 0.015848 | 0.015717 | 0.015542
Odpad. vody čištěné na ČOV | % | 0 | 0 | 0 | 94.8839 | 94.8574 | 94.8035 | 94.7623 | 94.7064
Přírustek odp. vody čištěné na ČOV | mil. m3/rok |  | 0 | 0 | 0.016111 | -8.76e-05 | -0.0001752 | -0.0001314 | -0.0001752
Přírustek odp. vody čištěné na ČOV | % | 0 | 0 | 0 | 100 | -0.5467 | -1.1055 | -0.83604 | -1.1273
Odpad. vody čištěné v septicích | mil. m3/rok | 0 | 0 | 0 | 0 | 0 | 0 | 0 | 0
Odpad. vody čištěné v septicích | % | 0 | 0 | 0 | 0 | 0 | 0 | 0 | 0
Odpad. vody nečištěné | tis. m3/rok | 14.5562 | 14.4467 | 14.4467 | 0.8687 | 0.8687 | 0.8687 | 0.8687 | 0.8687
Odpad. vody nečištěné | % | 100 | 100 | 100 | 5.1161 | 5.1426 | 5.1965 | 5.2377 | 5.2936
Počet ČOV | ks | 0 | 0 | 0 | 1 | 1 | 1 | 1 | 1
Celková kapacita ČOV | m3/d | 0 | 0 | 0 | 64.5 | 64.5 | 64.5 | 64.5 | 64.5
Přírůstek | m3/d |  | 0 | 0 | 64.5 | 0 | 0 | 0 | 0
Přebytek kapacity | m3/d |  |  |  | 64.5 | 64.5 | 64.5 | 64.5 | 64.5
Nedostatek kapacity | m3/d | 2017: 0; 2020: 0; 2025: 0
Celková délka nové kanalizace | km | 0 | 0 | 0 | 4.72 | 4.72 | 4.72 | 4.72 | 4.72
Přírůstek | km |  | 0 | 0 | 4.72 | 0 | 0 | 0 | 0
Přírůstek | % |  | 0 | 0 | 100 | 0 | 0 | 0 | 0
Celková délka rek. kanalizace | km | 0 | 0 | 0 | 0 | 0 | 0 | 0 | 0
Přírůstek | km |  | 0 | 0 | 0 | 0 | 0 | 0 | 0
Přírůstek | % |  | 0 | 0 | 0 | 0 | 0 | 0 | 0
Produkce zněčištění
BSK5 | t/rok | 4.1223 | 4.0927 | 4.0927 | 9.2852 | 9.2363 | 9.1385 | 9.0651 | 8.9673
NL | t/rok | 3.7788 | 3.7517 | 3.7517 | 8.5115 | 8.4666 | 8.377 | 8.3097 | 8.22
CHSK | t/rok | 7.7394 | 7.6839 | 7.6839 | 17.2026 | 17.1121 | 16.9311 | 16.7953 | 16.6143
Odstranění znečištění
BSK5 | t/rok | 0 | 0 | 0 | 8.4132 | 8.3669 | 8.2743 | 8.2049 | 8.1123
NL | t/rok | 0 | 0 | 0 | 7.5107 | 7.4694 | 7.3867 | 7.3247 | 7.242
CHSK | t/rok | 0 | 0 | 0 | 14.7177 | 14.6369 | 14.4751 | 14.3538 | 14.192
Celkové investiční náklady ročně | mil. Kč | 0 | 0 | 0 | 33.8619 | 0 | 0 | 0 | 0
Celkové investiční náklady součtově | mil. Kč | 0 | 0 | 0 | 33.8619 | 33.8619 | 33.8619 | 33.8619 | 33.8619

## tab.IX
Kraj : Jihomoravský |  |  |  |  | Provozní skupina : |  | CZ0641.6202.0050.01 - Černovice
Tab. IX - KANALIZACE - REKAPITULACE VSTUPNÍCH ÚDAJŮ
CZ0641.6202.0050.01 - Černovice
(číslo a název obce)
| jedn. | 2017 | 2020 | 2025 | 2030 | 2035 | 2040 | 2045 | 2050
Počet trvale bydl.obyvatel | os. | 380 | 377 | 377 | 375 | 373 | 369 | 366 | 362
Počet osob s ČOP | os. | 47 | 47 | 47 | 47 | 47 | 47 | 47 | 47
ODKANALIZOVÁNÍ OBCE
Rozsah odkanalizování | - | 2017: celá obec
Typ kanalizace | - | 2017: splašková kanalizace
Počet obyv.napoj.na kanal.
- trvale bydlící | os. | 0 | 0 | 0 | 357 | 355 | 351 | 348 | 344
- počet osob s ČOP | os. | 0 | 0 | 0 | 0 | 0 | 0 | 0 | 0
Počet obyv.nenapoj.na kanal.
- trvale bydlící | os. | 380 | 377 | 377 | 18 | 18 | 18 | 18 | 18
- počet osob s ČOP | os. | 47 | 47 | 47 | 47 | 47 | 47 | 47 | 47
LIKVIDACE ODPADNÍCH VOD
Počet obyv.napoj.na ČOV
- trvale bydlící | os. | 0 | 0 | 0 | 357 | 355 | 351 | 348 | 344
- počet osob s ČOP | os. | 0 | 0 | 0 | 0 | 0 | 0 | 0 | 0
Počet obyv.napoj.na septiky
- trvale bydlící | os. | 0 | 0 | 0 | 0 | 0 | 0 | 0 | 0
- počet osob s ČOP | os. | 0 | 0 | 0 | 0 | 0 | 0 | 0 | 0
Počet obyv.s odvoz OV
- trvale bydlící | os. | 380 | 377 | 377 | 18 | 18 | 18 | 18 | 18
- počet osob s ČOP | os. | 47 | 47 | 47 | 47 | 47 | 47 | 47 | 47
Průmysl,zemědelství,vybavenost | - | 2017: vybavenost
Způsob likvidace | - | jímky na vyvážení | jímky na vyvážení | jímky na vyvážení | obecní ČOV | obecní ČOV | obecní ČOV | obecní ČOV | obecní ČOV
Množství odp.vod | m3/d | 8.54 | 8.48 | 8.48 | 8.44 | 8.4 | 8.32 | 8.26 | 8.18
BSK5 | kg/d | 2.989 | 2.968 | 2.968 | 2.954 | 2.94 | 2.912 | 2.891 | 2.863
NL | kg/d | 2.7399 | 2.7207 | 2.7207 | 2.7078 | 2.695 | 2.6693 | 2.6501 | 2.6244
CHSK | kg/d | 5.978 | 5.936 | 5.936 | 5.908 | 5.88 | 5.824 | 5.782 | 5.726
N-celk | kg/d | 0.54798 | 0.54413 | 0.54413 | 0.54157 | 0.539 | 0.53387 | 0.53002 | 0.52488
N-NH4 | kg/d | 0.25905 | 0.25723 | 0.25723 | 0.25601 | 0.2548 | 0.25237 | 0.25055 | 0.24813
N-NO3 | kg/d | 0.049817 | 0.049467 | 0.049467 | 0.049233 | 0.049 | 0.048533 | 0.048183 | 0.047717
P-celk | kg/d | 0.12454 | 0.12367 | 0.12367 | 0.12308 | 0.1225 | 0.12133 | 0.12046 | 0.11929
Počet ČOV | ks | 0 | 0 | 0 | 1 | 1 | 1 | 1 | 1
Kapacita ČOV | m3/d | 0 | 0 | 0 | 64.5 | 64.5 | 64.5 | 64.5 | 64.5
Počet čerpacích stanic | ks | 0 | 0 | 0 | 2 | 2 | 2 | 2 | 2
Délka kanal.sítě | km | 0 | 0 | 0 | 4.72 | 4.72 | 4.72 | 4.72 | 4.72
Počet kanal.přípojek | ks | 0 | 0 | 0 | 150 | 150 | 150 | 150 | 150
Jímky a septiky | ks | 0 | 0 | 0 | 0 | 0 | 0 | 0 | 0
Mikročistírny | ks | 0 | 0 | 0 | 0 | 0 | 0 | 0 | 0
Vysvětlivka : Počet osob s ČOP = Počet osob s časově omezeným pobytem
|  | 127.581 | 128.2261 | 128.3873 | 128.5486 | 128.7099 | 128.8711 | 129.0324 | 129.1937

## tab.X
Kraj : Jihomoravský | [5 empty] | Provozní skupina: CZ0641.6202.0050.01 - Černovice
Tab. X - KANALIZACE - BILANCE ODPADNÍCH VOD A ZNEČIŠTĚNÍ
CZ0641.6202.0050.01 - Černovice
(číslo a název obce)
| jedn. | 2017 | 2020 | 2025 | 2030 | 2035 | 2040 | 2045 | 2050
CELKOVÁ PRODUKCE
odpadních vod | m3/d | 39.88 | 39.58 | 39.58 | 46.52 | 46.28 | 45.8 | 45.44 | 44.96
BSK5 | kg/d | 11.294 | 11.213 | 11.213 | 25.439 | 25.305 | 25.037 | 24.836 | 24.568
NL | kg/d | 10.3528 | 10.2786 | 10.2786 | 23.3191 | 23.1963 | 22.9506 | 22.7663 | 22.5207
CHSK | kg/d | 21.2038 | 21.0518 | 21.0518 | 47.1305 | 46.8825 | 46.3865 | 46.0145 | 45.5185
Počet EO | os. | 188.2333 | 186.8833 | 186.8833 | 423.9833 | 421.75 | 417.2833 | 413.9333 | 409.4667
odp.vod likv. na ČOV | m3/d | 0 | 0 | 0 | 44.14 | 43.9 | 43.42 | 43.06 | 42.58
odp.vod likv. v septicích | m3/d | 0 | 0 | 0 | 0 | 0 | 0 | 0 | 0
odp.vod likv. jiným způsobem | m3/d | 39.88 | 39.58 | 39.58 | 2.38 | 2.38 | 2.38 | 2.38 | 2.38
PŘÍSUN ODP. VOD Z JINÝCH LOKALIT
množství odpadních vod | m3/d | 0 | 0 | 0 | 0 | 0 | 0 | 0 | 0
BSK5 | kg/d | 0 | 0 | 0 | 0 | 0 | 0 | 0 | 0
NL | kg/d | 0 | 0 | 0 | 0 | 0 | 0 | 0 | 0
CHSK | kg/d | 0 | 0 | 0 | 0 | 0 | 0 | 0 | 0
ODVEDENÍ ODP. VOD NA JINÉ LOKALITY
množství odpadních vod | m3/d | 0 | 0 | 0 | 0 | 0 | 0 | 0 | 0
BSK5 | kg/d | 0 | 0 | 0 | 0 | 0 | 0 | 0 | 0
NL | kg/d | 0 | 0 | 0 | 0 | 0 | 0 | 0 | 0
CHSK | kg/d | 0 | 0 | 0 | 0 | 0 | 0 | 0 | 0
PŘÍTOK NA ČOV
množství odpadních vod | m3/d |  |  |  | 44.14 | 43.9 | 43.42 | 43.06 | 42.58
BSK5 | kg/d |  |  |  | 24.374 | 24.24 | 23.972 | 23.771 | 23.503
NL | kg/d |  |  |  | 22.3428 | 22.22 | 21.9743 | 21.7901 | 21.5444
CHSK | kg/d |  |  |  | 45.178 | 44.93 | 44.434 | 44.062 | 43.566
Počet EO | os |  |  |  | 406.2333 | 404 | 399.5333 | 396.1833 | 391.7167
Typ ČOV | - |  |  |  | 18 | 18 | 18 | 18 | 18
Dočištění - snížení BSK5 | - |  |  |  | ano | ano | ano | ano | ano
Denitrifikace | - |  |  |  | ano | ano | ano | ano | ano
Odstraňování fosforu | - |  |  |  | ano | ano | ano | ano | ano
množství odpadních vod | m3/d |  |  |  | 44.14 | 43.9 | 43.42 | 43.06 | 42.58
ODSTRANĚNÉ ZNEČIŠTĚNÍ
BSK5 | kg/d | 0 | 0 | 0 | 23.0498 | 22.923 | 22.6694 | 22.4792 | 22.2256
NL | kg/d | 0 | 0 | 0 | 20.5772 | 20.464 | 20.2375 | 20.0677 | 19.8412
CHSK | kg/d | 0 | 0 | 0 | 40.3226 | 40.101 | 39.6578 | 39.3254 | 38.8822
ZBYTKOVÉ ZNEČIŠTĚNÍ
BSK5 | kg/d | 11.294 | 11.213 | 11.213 | 1.3242 | 1.317 | 1.3026 | 1.2918 | 1.2774
NL | kg/d | 10.3528 | 10.2786 | 10.2786 | 1.7656 | 1.756 | 1.7368 | 1.7224 | 1.7032
CHSK | kg/d | 21.2038 | 21.0518 | 21.0518 | 4.8554 | 4.829 | 4.7762 | 4.7366 | 4.6838
Produkce kalů | m3/r | 0 | 0 | 0 | 280.4392 | 278.8965 | 275.811 | 273.4969 | 270.4115
Způsob likvidace kalů | - |  |  |  | 6 | 6 | 6 | 6 | 6
Množství kalu po odvodnění | m3/r | 0 | 0 | 0 | 67.3054 | 66.9352 | 66.1946 | 65.6393 | 64.8988
Typ čistírny odpadních vod: |  | 2030: Způsoby likvidace kalů:
0 - neurčeno |  | 2017: 10 - aktivační s nitrifikací; 2030: 0 - neurčeno
1 - septik |  | 2017: 11 - aktivační s denitrif. a nitrif.; 2030: 1 - přímá aplikace na zemědělské a lesní půdě
2 - septik s dočištěním |  | 2017: 12 - čist. s biologickými filtry; 2030: 2 - kompostování
3 - domovní mikročistírna - disky |  | 2017: 13 - aktivační čistírna a rybník; 2030: 3 - skládkování
4 - domovní mikročistírna - filtry |  | 2017: 14 - aktiv. č. s nitrif. a rybník; 2030: 4 - spalování
5 - kořenová čistírna |  | 2017: 15 - aktiv. č. s nitr. a mikrosíty; 2030: 5 - rekultivace
6 - stabilizační nádrž |  | 2017: 16 - aktivač. č. a rycholfiltrace; 2030: 6 - převoz do jiné ČOV ke zpracování
7 - čistírna s biokontaktory |  | 2017: 17 - č. s nitrif. a srážením P; 2030: 101 - přímá aplikace na zemědělské a lesní půdě + kompostování
8 - malá aktiv. čistírna s nitrifikací |  | 2017: 18 - č. s denitrif. + nitr. + sráž. P; 2030: 102 - přímá aplikace na zemědělské a lesní půdě + skládkování
9 - aktivační čistírna |  | 2017: 19 - č. s denit., nitr., sráž. P, filtr.; 2030: 103 - kompostování + spalování
104 - skládkování + převoz do jiné ČOV
105 - přímá aplikace na zem. a les. půdě + kompostování + převoz do jiné ČOV
106 - kompostování + skládkování + rekultivace

## tab.XII
Plán rozvoje pro kraj : Jihomoravský |  |  |  | Provozní skupina : |  | CZ0641.6202.0050.01-Černovice
Tab. XII - TECHNICKÉ A FINANČNÍ ÚDAJE KANALIZACÍ
CZ0641.6202.0050.01-Černovice
(číslo a název obce)
ID | K | H l a v n í o b j e k t y |  |  |  | stávající objekty |  |  | rekonstrukce |  | nové stavby
|  | 1 čistírny odpadních vod |  |  |  | DHM | rok uved. | posl. rekon. | DHM | rok zaháj. | DHM | rok zaháj.
|  | název | typ ČOV |  | kap. m3/d | mil. Kč | do provozu | /rok zrušení | mil.Kč | /ukončení | mil. Kč | /ukončení
C.N |  | ČOV Černovice | čistírna s denitrifikací + nitrifikací + srážením P |  | 64.5 | [5 empty] | 4.1777 | 2028/2028
2 biologický rybník
|  |  | plocha (ha) |  | kap. EO
3 kanalizační síť
|  |  |  | DN(mm) | délka(km)
K.N |  | Nový KS Černovice |  | < 100 | 4.506 | [5 empty] | 24.5509 | 2028/2030
4 výtlačné řady
|  |  |  | DN(mm) | délka(km)
V.N |  | Černovice z ČS01 |  | < 100 | 0.088 | [5 empty] | 0.23338 | 2028/2030
V.N |  | Černovice z ČS02 |  | < 100 | 0.126 | [5 empty] | 0.33415 | 2028/2030
5 čerpací stanice
|  |  |  | Qkap(l/s) | h(m)
S.N |  | Černovice ČS01 |  | 2 | 10 | [5 empty] | 0.20719 | 2028/2030
S.N |  | Černovice ČS02 |  | 2 | 10 | [5 empty] | 0.20719 | 2028/2030
6 kanalizační přípojky
|  |  |  | počet | délka(km)
S.N |  | přípojky Černovice |  | 150 | 1.2 | [5 empty] | 4.1514 | 2028/2030
7 jímky
|  |  | typ |  | počet ks
|  | SOUČET |  |  |  | 0 |  |  | 0 |  | 33.8619