## tab.VI
Plán rozvoje pro kraj : Jihomoravský
Tab. VI - KANALIZACE - ZÁKLADNÍ ÚDAJE
CZ0641.6202.0051.01 - Deštná - část obce Deštná
(provozní skupina)
| jednotky | 2017 | 2020 | 2025 | 2030 | 2035 | 2040 | 2045 | 2050
Celkový počet obyvatel | os. | 163 | 162 | 162 | 161 | 160 | 159 | 158 | 156
Odkanalizování
Počet obyv. napoj na kanalizaci | os. | 0 | 0 | 0 | 141 | 140 | 139 | 138 | 136
Počet obyv. napoj na kanalizaci | % | 0 | 0 | 0 | 87.5776 | 87.5 | 87.4214 | 87.3418 | 87.1795
Přírůstek | os |  | 0 | 0 | 141 | -1 | -1 | -1 | -2
Čištění odpadních vod
Počet obyv. napoj ČOV | os. | 0 | 0 | 0 | 141 | 140 | 139 | 138 | 136
Počet obyv. napoj ČOV | % | 0 | 0 | 0 | 87.5776 | 87.5 | 87.4214 | 87.3418 | 87.1795
Počet obyv. se svozem na ČOV | os. | 163 | 162 | 162 | 20 | 20 | 20 | 20 | 20
Počet obyv. se svozem na ČOV | % | 100 | 100 | 100 | 12.4224 | 12.5 | 12.5786 | 12.6582 | 12.8205
Celková produkce odp. vod | mil. m3/rok | 0.0056648 | 0.0056283 | 0.0056283 | 0.0066211 | 0.0065773 | 0.0065335 | 0.0064897 | 0.0064021
Odpad. vody čištěné na ČOV | mil. m3/rok | 0 | 0 | 0 | 0.0063218 | 0.006278 | 0.0062342 | 0.0061904 | 0.0061028
Odpad. vody čištěné na ČOV | % | 0 | 0 | 0 | 95.4796 | 95.4495 | 95.419 | 95.3881 | 95.325
Přírustek odp. vody čištěné na ČOV | mil. m3/rok |  | 0 | 0 | 0.0063218 | -4.38e-05 | -4.38e-05 | -4.38e-05 | -8.76e-05
Přírustek odp. vody čištěné na ČOV | % | 0 | 0 | 0 | 100 | -0.69767 | -0.70258 | -0.70755 | -1.4354
Odpad. vody čištěné v septicích | mil. m3/rok | 0 | 0 | 0 | 0 | 0 | 0 | 0 | 0
Odpad. vody čištěné v septicích | % | 0 | 0 | 0 | 0 | 0 | 0 | 0 | 0
Odpad. vody nečištěné | tis. m3/rok | 5.6648 | 5.6283 | 5.6283 | 0.2993 | 0.2993 | 0.2993 | 0.2993 | 0.2993
Odpad. vody nečištěné | % | 100 | 100 | 100 | 4.5204 | 4.5505 | 4.581 | 4.6119 | 4.675
Počet ČOV | ks | 0 | 0 | 0 | 0 | 0 | 0 | 0 | 0
Celková kapacita ČOV | m3/d | 0 | 0 | 0 | 0 | 0 | 0 | 0 | 0
Přírůstek | m3/d |  | 0 | 0 | 0 | 0 | 0 | 0 | 0
Přebytek kapacity | m3/d
Nedostatek kapacity | m3/d | 0 | 0 | 0 | 0 | 0 | 0 | 0 | 0
Celková délka nové kanalizace | km | 0 | 0 | 0 | 1.61 | 1.61 | 1.61 | 1.61 | 1.61
Přírůstek | km |  | 0 | 0 | 1.61 | 0 | 0 | 0 | 0
Přírůstek | % |  | 0 | 0 | 100 | 0 | 0 | 0 | 0
Celková délka rek. kanalizace | km | 0 | 0 | 0 | 0 | 0 | 0 | 0 | 0
Přírůstek | km |  | 0 | 0 | 0 | 0 | 0 | 0 | 0
Přírůstek | % |  | 0 | 0 | 0 | 0 | 0 | 0 | 0
Produkce zněčištění
BSK5 | t/rok | 1.5826 | 1.5728 | 1.5728 | 3.6215 | 3.5971 | 3.5726 | 3.5482 | 3.4993
NL | t/rok | 1.4508 | 1.4417 | 1.4417 | 3.3197 | 3.2973 | 3.2749 | 3.2525 | 3.2077
CHSK | t/rok | 2.9709 | 2.9524 | 2.9524 | 6.708 | 6.6628 | 6.6175 | 6.5723 | 6.4817
Odstranění znečištění
BSK5 | t/rok | 0 | 0 | 0 | 3.3096 | 3.2865 | 3.2633 | 3.2402 | 3.1939
NL | t/rok | 0 | 0 | 0 | 2.9548 | 2.9341 | 2.9134 | 2.8928 | 2.8515
CHSK | t/rok | 0 | 0 | 0 | 5.7885 | 5.748 | 5.7076 | 5.6671 | 5.5863
Celkové investiční náklady ročně | mil. Kč | 0 | 0 | 0 | 12.9008 | 0 | 0 | 0 | 0
Celkové investiční náklady součtově | mil. Kč | 0 | 0 | 0 | 12.9008 | 12.9008 | 12.9008 | 12.9008 | 12.9008

## tab.IX
Kraj : Jihomoravský |  |  |  |  | Provozní skupina : |  | CZ0641.6202.0051.01 - Deštná - část obce Deštná
Tab. IX - KANALIZACE - REKAPITULACE VSTUPNÍCH ÚDAJŮ
CZ0641.6202.0051.01 - Deštná - část obce Deštná
(číslo a název obce)
| jedn. | 2017 | 2020 | 2025 | 2030 | 2035 | 2040 | 2045 | 2050
Počet trvale bydl.obyvatel | os. | 150 | 149 | 149 | 148 | 147 | 146 | 145 | 143
Počet osob s ČOP | os. | 13 | 13 | 13 | 13 | 13 | 13 | 13 | 13
ODKANALIZOVÁNÍ OBCE
Rozsah odkanalizování | - | 2017: celá obec
Typ kanalizace | - | 2017: splašková kanalizace
Počet obyv.napoj.na kanal.
- trvale bydlící | os. | 0 | 0 | 0 | 141 | 140 | 139 | 138 | 136
- počet osob s ČOP | os. | 0 | 0 | 0 | 0 | 0 | 0 | 0 | 0
Počet obyv.nenapoj.na kanal.
- trvale bydlící | os. | 150 | 149 | 149 | 7 | 7 | 7 | 7 | 7
- počet osob s ČOP | os. | 13 | 13 | 13 | 13 | 13 | 13 | 13 | 13
LIKVIDACE ODPADNÍCH VOD
Počet obyv.napoj.na ČOV
- trvale bydlící | os. | 0 | 0 | 0 | 141 | 140 | 139 | 138 | 136
- počet osob s ČOP | os. | 0 | 0 | 0 | 0 | 0 | 0 | 0 | 0
Počet obyv.napoj.na septiky
- trvale bydlící | os. | 0 | 0 | 0 | 0 | 0 | 0 | 0 | 0
- počet osob s ČOP | os. | 0 | 0 | 0 | 0 | 0 | 0 | 0 | 0
Počet obyv.s odvoz OV
- trvale bydlící | os. | 150 | 149 | 149 | 7 | 7 | 7 | 7 | 7
- počet osob s ČOP | os. | 13 | 13 | 13 | 13 | 13 | 13 | 13 | 13
Průmysl,zemědelství,vybavenost | - | 2017: vybavenost
Způsob likvidace | - | jímky na vyvážení | jímky na vyvážení | jímky na vyvážení | obecní ČOV | obecní ČOV | obecní ČOV | obecní ČOV | obecní ČOV
Množství odp.vod | m3/d | 3.26 | 3.24 | 3.24 | 3.22 | 3.2 | 3.18 | 3.16 | 3.12
BSK5 | kg/d | 1.141 | 1.134 | 1.134 | 1.127 | 1.12 | 1.113 | 1.106 | 1.092
NL | kg/d | 1.0459 | 1.0395 | 1.0395 | 1.0331 | 1.0267 | 1.0203 | 1.0138 | 1.001
CHSK | kg/d | 2.282 | 2.268 | 2.268 | 2.254 | 2.24 | 2.226 | 2.212 | 2.184
N-celk | kg/d | 0.20918 | 0.2079 | 0.2079 | 0.20662 | 0.20533 | 0.20405 | 0.20277 | 0.2002
N-NH4 | kg/d | 0.098887 | 0.09828 | 0.09828 | 0.097673 | 0.097067 | 0.09646 | 0.095853 | 0.09464
N-NO3 | kg/d | 0.019017 | 0.0189 | 0.0189 | 0.018783 | 0.018667 | 0.01855 | 0.018433 | 0.0182
P-celk | kg/d | 0.047542 | 0.04725 | 0.04725 | 0.046958 | 0.046667 | 0.046375 | 0.046083 | 0.0455
Počet ČOV | ks | 0 | 0 | 0 | 0 | 0 | 0 | 0 | 0
Kapacita ČOV | m3/d | 0 | 0 | 0 | 0 | 0 | 0 | 0 | 0
Počet čerpacích stanic | ks | 0 | 0 | 0 | 0 | 0 | 0 | 0 | 0
Délka kanal.sítě | km | 0 | 0 | 0 | 1.61 | 1.61 | 1.61 | 1.61 | 1.61
Počet kanal.přípojek | ks | 0 | 0 | 0 | 60 | 60 | 60 | 60 | 60
Jímky a septiky | ks | 0 | 0 | 0 | 0 | 0 | 0 | 0 | 0
Mikročistírny | ks | 0 | 0 | 0 | 0 | 0 | 0 | 0 | 0
Vysvětlivka : Počet osob s ČOP = Počet osob s časově omezeným pobytem
|  | 127.581 | 128.2261 | 128.3873 | 128.5486 | 128.7099 | 128.8711 | 129.0324 | 129.1937

## tab.X
Kraj : Jihomoravský | [5 empty] | Provozní skupina: CZ0641.6202.0051.01 - Deštná - část obce Deštná
Tab. X - KANALIZACE - BILANCE ODPADNÍCH VOD A ZNEČIŠTĚNÍ
CZ0641.6202.0051.01 - Deštná - část obce Deštná
(číslo a název obce)
| jedn. | 2017 | 2020 | 2025 | 2030 | 2035 | 2040 | 2045 | 2050
CELKOVÁ PRODUKCE
odpadních vod | m3/d | 15.52 | 15.42 | 15.42 | 18.14 | 18.02 | 17.9 | 17.78 | 17.54
BSK5 | kg/d | 4.336 | 4.309 | 4.309 | 9.922 | 9.855 | 9.788 | 9.721 | 9.587
NL | kg/d | 3.9747 | 3.9499 | 3.9499 | 9.0952 | 9.0338 | 8.9723 | 8.9109 | 8.7881
CHSK | kg/d | 8.1395 | 8.0888 | 8.0888 | 18.3782 | 18.2542 | 18.1302 | 18.0062 | 17.7582
Počet EO | os. | 72.2667 | 71.8167 | 71.8167 | 165.3667 | 164.25 | 163.1333 | 162.0167 | 159.7833
odp.vod likv. na ČOV | m3/d | 0 | 0 | 0 | 17.32 | 17.2 | 17.08 | 16.96 | 16.72
odp.vod likv. v septicích | m3/d | 0 | 0 | 0 | 0 | 0 | 0 | 0 | 0
odp.vod likv. jiným způsobem | m3/d | 15.52 | 15.42 | 15.42 | 0.82 | 0.82 | 0.82 | 0.82 | 0.82
PŘÍSUN ODP. VOD Z JINÝCH LOKALIT
množství odpadních vod | m3/d | 0 | 0 | 0 | 0 | 0 | 0 | 0 | 0
BSK5 | kg/d | 0 | 0 | 0 | 0 | 0 | 0 | 0 | 0
NL | kg/d | 0 | 0 | 0 | 0 | 0 | 0 | 0 | 0
CHSK | kg/d | 0 | 0 | 0 | 0 | 0 | 0 | 0 | 0
ODVEDENÍ ODP. VOD NA JINÉ LOKALITY
množství odpadních vod | m3/d | 0 | 0 | 0 | 17.32 | 17.2 | 17.08 | 16.96 | 16.72
BSK5 | kg/d | 0 | 0 | 0 | 9.587 | 9.52 | 9.453 | 9.386 | 9.252
NL | kg/d | 0 | 0 | 0 | 8.7881 | 8.7267 | 8.6653 | 8.6038 | 8.481
CHSK | kg/d | 0 | 0 | 0 | 17.764 | 17.64 | 17.516 | 17.392 | 17.144
PŘÍTOK NA ČOV
množství odpadních vod | m3/d
BSK5 | kg/d
NL | kg/d
CHSK | kg/d
Počet EO | os
Typ ČOV | -
Dočištění - snížení BSK5 | -
Denitrifikace | -
Odstraňování fosforu | -
množství odpadních vod | m3/d
ODSTRANĚNÉ ZNEČIŠTĚNÍ
BSK5 | kg/d | 0 | 0 | 0 | 9.0674 | 9.004 | 8.9406 | 8.8772 | 8.7504
NL | kg/d | 0 | 0 | 0 | 8.0953 | 8.0387 | 7.9821 | 7.9254 | 7.8122
CHSK | kg/d | 0 | 0 | 0 | 15.8588 | 15.748 | 15.6372 | 15.5264 | 15.3048
ZBYTKOVÉ ZNEČIŠTĚNÍ
BSK5 | kg/d | 4.336 | 4.309 | 4.309 | 0.5196 | 0.516 | 0.5124 | 0.5088 | 0.5016
NL | kg/d | 3.9747 | 3.9499 | 3.9499 | 0.6928 | 0.688 | 0.6832 | 0.6784 | 0.6688
CHSK | kg/d | 8.1395 | 8.0888 | 8.0888 | 1.9052 | 1.892 | 1.8788 | 1.8656 | 1.8392
Produkce kalů | m3/r | 0 | 0 | 0 | 110.32 | 109.5487 | 108.7773 | 108.0059 | 106.4632
Způsob likvidace kalů | -
Množství kalu po odvodnění | m3/r | 0 | 0 | 0 | 26.4768 | 26.2917 | 26.1066 | 25.9214 | 25.5512
Typ čistírny odpadních vod: |  | 2030: Způsoby likvidace kalů:
0 - neurčeno |  | 2017: 10 - aktivační s nitrifikací; 2030: 0 - neurčeno
1 - septik |  | 2017: 11 - aktivační s denitrif. a nitrif.; 2030: 1 - přímá aplikace na zemědělské a lesní půdě
2 - septik s dočištěním |  | 2017: 12 - čist. s biologickými filtry; 2030: 2 - kompostování
3 - domovní mikročistírna - disky |  | 2017: 13 - aktivační čistírna a rybník; 2030: 3 - skládkování
4 - domovní mikročistírna - filtry |  | 2017: 14 - aktiv. č. s nitrif. a rybník; 2030: 4 - spalování
5 - kořenová čistírna |  | 2017: 15 - aktiv. č. s nitr. a mikrosíty; 2030: 5 - rekultivace
6 - stabilizační nádrž |  | 2017: 16 - aktivač. č. a rycholfiltrace; 2030: 6 - převoz do jiné ČOV ke zpracování
7 - čistírna s biokontaktory |  | 2017: 17 - č. s nitrif. a srážením P; 2030: 101 - přímá aplikace na zemědělské a lesní půdě + kompostování
8 - malá aktiv. čistírna s nitrifikací |  | 2017: 18 - č. s denitrif. + nitr. + sráž. P; 2030: 102 - přímá aplikace na zemědělské a lesní půdě + skládkování
9 - aktivační čistírna |  | 2017: 19 - č. s denit., nitr., sráž. P, filtr.; 2030: 103 - kompostování + spalování
104 - skládkování + převoz do jiné ČOV
105 - přímá aplikace na zem. a les. půdě + kompostování + převoz do jiné ČOV
106 - kompostování + skládkování + rekultivace

## tab.XII
Plán rozvoje pro kraj : Jihomoravský |  |  |  | Provozní skupina : |  | CZ0641.6202.0051.01-Deštná - část obce Deštná
Tab. XII - TECHNICKÉ A FINANČNÍ ÚDAJE KANALIZACÍ
CZ0641.6202.0051.01-Deštná - část obce Deštná
(číslo a název obce)
ID | K | H l a v n í o b j e k t y |  |  |  | stávající objekty |  |  | rekonstrukce |  | nové stavby
|  | 1 čistírny odpadních vod |  |  |  | DHM | rok uved. | posl. rekon. | DHM | rok zaháj. | DHM | rok zaháj.
|  | název | typ ČOV |  | kap. m3/d | mil. Kč | do provozu | /rok zrušení | mil.Kč | /ukončení | mil. Kč | /ukončení
2 biologický rybník
|  |  | plocha (ha) |  | kap. EO
3 kanalizační síť
|  |  |  | DN(mm) | délka(km)
K.N |  | Nový KS Deštná |  | < 100 | 1.61 | [5 empty] | 8.7721 | 2028/2030
4 výtlačné řady
|  |  |  | DN(mm) | délka(km)
5 čerpací stanice
|  |  |  | Qkap(l/s) | h(m)
6 kanalizační přípojky
|  |  |  | počet | délka(km)
S.N |  | přípojky Deštná |  | 60 | 0.48 | [5 empty] | 1.6606 | 2028/2030
7 jímky
|  |  | typ |  | počet ks
|  | SOUČET |  |  |  | 0 |  |  | 0 |  | 10.4326