## tab.VI
Plán rozvoje pro kraj : Jihomoravský
Tab. VI - KANALIZACE - ZÁKLADNÍ ÚDAJE
CZ0641.6202.0051.02 - Deštná - část obce Rumberk
(provozní skupina)
| jednotky | 2017 | 2020 | 2025 | 2030 | 2035 | 2040 | 2045 | 2050
Celkový počet obyvatel | os. | 89 | 88 | 88 | 88 | 88 | 87 | 86 | 86
Odkanalizování
Počet obyv. napoj na kanalizaci | os. | 0 | 0 | 0 | 72 | 72 | 71 | 70 | 70
Počet obyv. napoj na kanalizaci | % | 0 | 0 | 0 | 81.8182 | 81.8182 | 81.6092 | 81.3953 | 81.3953
Přírůstek | os |  | 0 | 0 | 72 | 0 | -1 | -1 | 0
Čištění odpadních vod
Počet obyv. napoj ČOV | os. | 0 | 0 | 0 | 72 | 72 | 71 | 70 | 70
Počet obyv. napoj ČOV | % | 0 | 0 | 0 | 81.8182 | 81.8182 | 81.6092 | 81.3953 | 81.3953
Počet obyv. se svozem na ČOV | os. | 89 | 88 | 88 | 16 | 16 | 16 | 16 | 16
Počet obyv. se svozem na ČOV | % | 100 | 100 | 100 | 18.1818 | 18.1818 | 18.3908 | 18.6047 | 18.6047
Celková produkce odp. vod | mil. m3/rok | 0.0029638 | 0.0029273 | 0.0029273 | 0.0034529 | 0.0034529 | 0.0034091 | 0.0033653 | 0.0033653
Odpad. vody čištěné na ČOV | mil. m3/rok | 0 | 0 | 0 | 0.0032704 | 0.0032704 | 0.0032266 | 0.0031828 | 0.0031828
Odpad. vody čištěné na ČOV | % | 0 | 0 | 0 | 94.7146 | 94.7146 | 94.6467 | 94.577 | 94.577
Přírustek odp. vody čištěné na ČOV | mil. m3/rok |  | 0 | 0 | 0.0032704 | 0 | -4.38e-05 | -4.38e-05 | 0
Přírustek odp. vody čištěné na ČOV | % | 0 | 0 | 0 | 100 | 0 | -1.3575 | -1.3761 | 0
Odpad. vody čištěné v septicích | mil. m3/rok | 0 | 0 | 0 | 0 | 0 | 0 | 0 | 0
Odpad. vody čištěné v septicích | % | 0 | 0 | 0 | 0 | 0 | 0 | 0 | 0
Odpad. vody nečištěné | tis. m3/rok | 2.9638 | 2.9273 | 2.9273 | 0.1825 | 0.1825 | 0.1825 | 0.1825 | 0.1825
Odpad. vody nečištěné | % | 100 | 100 | 100 | 5.2854 | 5.2854 | 5.3533 | 5.423 | 5.423
Počet ČOV | ks | 0 | 0 | 0 | 1 | 1 | 1 | 1 | 1
Celková kapacita ČOV | m3/d | 0 | 0 | 0 | 37.5 | 37.5 | 37.5 | 37.5 | 37.5
Přírůstek | m3/d |  | 0 | 0 | 37.5 | 0 | 0 | 0 | 0
Přebytek kapacity | m3/d |  |  |  | 37.5 | 37.5 | 37.5 | 37.5 | 37.5
Nedostatek kapacity | m3/d | 2017: 0; 2020: 0; 2025: 0
Celková délka nové kanalizace | km | 0 | 0 | 0 | 1.015 | 1.015 | 1.015 | 1.015 | 1.015
Přírůstek | km |  | 0 | 0 | 1.015 | 0 | 0 | 0 | 0
Přírůstek | % |  | 0 | 0 | 100 | 0 | 0 | 0 | 0
Celková délka rek. kanalizace | km | 0 | 0 | 0 | 0 | 0 | 0 | 0 | 0
Přírůstek | km |  | 0 | 0 | 0 | 0 | 0 | 0 | 0
Přírůstek | % |  | 0 | 0 | 0 | 0 | 0 | 0 | 0
Produkce zněčištění
BSK5 | t/rok | 0.85337 | 0.84352 | 0.84352 | 1.8947 | 1.8947 | 1.8703 | 1.8458 | 1.8458
NL | t/rok | 0.78226 | 0.77322 | 0.77322 | 1.7368 | 1.7368 | 1.7144 | 1.692 | 1.692
CHSK | t/rok | 1.6024 | 1.5839 | 1.5839 | 3.5111 | 3.5111 | 3.4659 | 3.4206 | 3.4206
Odstranění znečištění
BSK5 | t/rok | 0 | 0 | 0 | 1.7035 | 1.7035 | 1.6804 | 1.6572 | 1.6572
NL | t/rok | 0 | 0 | 0 | 1.5207 | 1.5207 | 1.5 | 1.4794 | 1.4794
CHSK | t/rok | 0 | 0 | 0 | 2.9807 | 2.9807 | 2.9403 | 2.8999 | 2.8999
Celkové investiční náklady ročně | mil. Kč | 0 | 0 | 0 | 8.8287 | 0 | 0 | 0 | 0
Celkové investiční náklady součtově | mil. Kč | 0 | 0 | 0 | 8.8287 | 8.8287 | 8.8287 | 8.8287 | 8.8287

## tab.IX
Kraj : Jihomoravský |  |  |  |  | Provozní skupina : |  | CZ0641.6202.0051.02 - Deštná - část obce Rumberk
Tab. IX - KANALIZACE - REKAPITULACE VSTUPNÍCH ÚDAJŮ
CZ0641.6202.0051.02 - Deštná - část obce Rumberk
(číslo a název obce)
| jedn. | 2017 | 2020 | 2025 | 2030 | 2035 | 2040 | 2045 | 2050
Počet trvale bydl.obyvatel | os. | 76 | 75 | 75 | 75 | 75 | 74 | 73 | 73
Počet osob s ČOP | os. | 13 | 13 | 13 | 13 | 13 | 13 | 13 | 13
ODKANALIZOVÁNÍ OBCE
Rozsah odkanalizování | - | 2017: celá obec
Typ kanalizace | - | 2017: splašková kanalizace
Počet obyv.napoj.na kanal.
- trvale bydlící | os. | 0 | 0 | 0 | 72 | 72 | 71 | 70 | 70
- počet osob s ČOP | os. | 0 | 0 | 0 | 0 | 0 | 0 | 0 | 0
Počet obyv.nenapoj.na kanal.
- trvale bydlící | os. | 76 | 75 | 75 | 3 | 3 | 3 | 3 | 3
- počet osob s ČOP | os. | 13 | 13 | 13 | 13 | 13 | 13 | 13 | 13
LIKVIDACE ODPADNÍCH VOD
Počet obyv.napoj.na ČOV
- trvale bydlící | os. | 0 | 0 | 0 | 72 | 72 | 71 | 70 | 70
- počet osob s ČOP | os. | 0 | 0 | 0 | 0 | 0 | 0 | 0 | 0
Počet obyv.napoj.na septiky
- trvale bydlící | os. | 0 | 0 | 0 | 0 | 0 | 0 | 0 | 0
- počet osob s ČOP | os. | 0 | 0 | 0 | 0 | 0 | 0 | 0 | 0
Počet obyv.s odvoz OV
- trvale bydlící | os. | 76 | 75 | 75 | 3 | 3 | 3 | 3 | 3
- počet osob s ČOP | os. | 13 | 13 | 13 | 13 | 13 | 13 | 13 | 13
Průmysl,zemědelství,vybavenost | - | 2017: vybavenost
Způsob likvidace | - | jímky na vyvážení | jímky na vyvážení | jímky na vyvážení | obecní ČOV | obecní ČOV | obecní ČOV | obecní ČOV | obecní ČOV
Množství odp.vod | m3/d | 1.78 | 1.76 | 1.76 | 1.76 | 1.76 | 1.74 | 1.72 | 1.72
BSK5 | kg/d | 0.623 | 0.616 | 0.616 | 0.616 | 0.616 | 0.609 | 0.602 | 0.602
NL | kg/d | 0.57108 | 0.56467 | 0.56467 | 0.56467 | 0.56467 | 0.55825 | 0.55183 | 0.55183
CHSK | kg/d | 1.246 | 1.232 | 1.232 | 1.232 | 1.232 | 1.218 | 1.204 | 1.204
N-celk | kg/d | 0.11422 | 0.11293 | 0.11293 | 0.11293 | 0.11293 | 0.11165 | 0.11037 | 0.11037
N-NH4 | kg/d | 0.053993 | 0.053387 | 0.053387 | 0.053387 | 0.053387 | 0.05278 | 0.052173 | 0.052173
N-NO3 | kg/d | 0.010383 | 0.010267 | 0.010267 | 0.010267 | 0.010267 | 0.01015 | 0.010033 | 0.010033
P-celk | kg/d | 0.025958 | 0.025667 | 0.025667 | 0.025667 | 0.025667 | 0.025375 | 0.025083 | 0.025083
Počet ČOV | ks | 0 | 0 | 0 | 1 | 1 | 1 | 1 | 1
Kapacita ČOV | m3/d | 0 | 0 | 0 | 37.5 | 37.5 | 37.5 | 37.5 | 37.5
Počet čerpacích stanic | ks | 0 | 0 | 0 | 0 | 0 | 0 | 0 | 0
Délka kanal.sítě | km | 0 | 0 | 0 | 1.015 | 1.015 | 1.015 | 1.015 | 1.015
Počet kanal.přípojek | ks | 0 | 0 | 0 | 30 | 30 | 30 | 30 | 30
Jímky a septiky | ks | 0 | 0 | 0 | 0 | 0 | 0 | 0 | 0
Mikročistírny | ks | 0 | 0 | 0 | 0 | 0 | 0 | 0 | 0
Vysvětlivka : Počet osob s ČOP = Počet osob s časově omezeným pobytem
|  | 127.581 | 128.2261 | 128.3873 | 128.5486 | 128.7099 | 128.8711 | 129.0324 | 129.1937

## tab.X
Kraj : Jihomoravský | [5 empty] | Provozní skupina: CZ0641.6202.0051.02 - Deštná - část obce Rumberk
Tab. X - KANALIZACE - BILANCE ODPADNÍCH VOD A ZNEČIŠTĚNÍ
CZ0641.6202.0051.02 - Deštná - část obce Rumberk
(číslo a název obce)
| jedn. | 2017 | 2020 | 2025 | 2030 | 2035 | 2040 | 2045 | 2050
CELKOVÁ PRODUKCE
odpadních vod | m3/d | 8.12 | 8.02 | 8.02 | 9.46 | 9.46 | 9.34 | 9.22 | 9.22
BSK5 | kg/d | 2.338 | 2.311 | 2.311 | 5.191 | 5.191 | 5.124 | 5.057 | 5.057
NL | kg/d | 2.1432 | 2.1184 | 2.1184 | 4.7584 | 4.7584 | 4.697 | 4.6356 | 4.6356
CHSK | kg/d | 4.3902 | 4.3395 | 4.3395 | 9.6195 | 9.6195 | 9.4955 | 9.3715 | 9.3715
Počet EO | os. | 38.9667 | 38.5167 | 38.5167 | 86.5167 | 86.5167 | 85.4 | 84.2833 | 84.2833
odp.vod likv. na ČOV | m3/d | 0 | 0 | 0 | 8.96 | 8.96 | 8.84 | 8.72 | 8.72
odp.vod likv. v septicích | m3/d | 0 | 0 | 0 | 0 | 0 | 0 | 0 | 0
odp.vod likv. jiným způsobem | m3/d | 8.12 | 8.02 | 8.02 | 0.5 | 0.5 | 0.5 | 0.5 | 0.5
PŘÍSUN ODP. VOD Z JINÝCH LOKALIT
množství odpadních vod | m3/d | 0 | 0 | 0 | 17.32 | 17.2 | 17.08 | 16.96 | 16.72
BSK5 | kg/d | 0 | 0 | 0 | 9.587 | 9.52 | 9.453 | 9.386 | 9.252
NL | kg/d | 0 | 0 | 0 | 8.7881 | 8.7267 | 8.6653 | 8.6038 | 8.481
CHSK | kg/d | 0 | 0 | 0 | 17.764 | 17.64 | 17.516 | 17.392 | 17.144
ODVEDENÍ ODP. VOD NA JINÉ LOKALITY
množství odpadních vod | m3/d | 0 | 0 | 0 | 0 | 0 | 0 | 0 | 0
BSK5 | kg/d | 0 | 0 | 0 | 0 | 0 | 0 | 0 | 0
NL | kg/d | 0 | 0 | 0 | 0 | 0 | 0 | 0 | 0
CHSK | kg/d | 0 | 0 | 0 | 0 | 0 | 0 | 0 | 0
PŘÍTOK NA ČOV
množství odpadních vod | m3/d |  |  |  | 26.28 | 26.16 | 25.92 | 25.68 | 25.44
BSK5 | kg/d |  |  |  | 14.523 | 14.456 | 14.322 | 14.188 | 14.054
NL | kg/d |  |  |  | 13.3128 | 13.2513 | 13.1285 | 13.0057 | 12.8828
CHSK | kg/d |  |  |  | 26.916 | 26.792 | 26.544 | 26.296 | 26.048
Počet EO | os |  |  |  | 242.05 | 240.9333 | 238.7 | 236.4667 | 234.2333
Typ ČOV | - |  |  |  | 18 | 18 | 18 | 18 | 18
Dočištění - snížení BSK5 | - | bar: 2030 to 2050
Denitrifikace | - |  |  |  | ano | ano | ano | ano | ano
Odstraňování fosforu | - |  |  |  | ano | ano | ano | ano | ano
množství odpadních vod | m3/d |  |  |  | 26.28 | 26.16 | 25.92 | 25.68 | 25.44
ODSTRANĚNÉ ZNEČIŠTĚNÍ
BSK5 | kg/d | 0 | 0 | 0 | 13.7346 | 13.6712 | 13.5444 | 13.4176 | 13.2908
NL | kg/d | 0 | 0 | 0 | 12.2616 | 12.2049 | 12.0917 | 11.9785 | 11.8652
CHSK | kg/d | 0 | 0 | 0 | 24.0252 | 23.9144 | 23.6928 | 23.4712 | 23.2496
ZBYTKOVÉ ZNEČIŠTĚNÍ
BSK5 | kg/d | 2.338 | 2.311 | 2.311 | 0.7884 | 0.7848 | 0.7776 | 0.7704 | 0.7632
NL | kg/d | 2.1432 | 2.1184 | 2.1184 | 1.0512 | 1.0464 | 1.0368 | 1.0272 | 1.0176
CHSK | kg/d | 4.3902 | 4.3395 | 4.3395 | 2.8908 | 2.8776 | 2.8512 | 2.8248 | 2.7984
Produkce kalů | m3/r | 0 | 0 | 0 | 167.1043 | 166.3329 | 164.7902 | 163.2475 | 161.7047
Způsob likvidace kalů | - |  |  |  | 6 | 6 | 6 | 6 | 6
Množství kalu po odvodnění | m3/r | 0 | 0 | 0 | 40.105 | 39.9199 | 39.5496 | 39.1794 | 38.8091
Typ čistírny odpadních vod: |  | 2030: Způsoby likvidace kalů:
0 - neurčeno |  | 2017: 10 - aktivační s nitrifikací; 2030: 0 - neurčeno
1 - septik |  | 2017: 11 - aktivační s denitrif. a nitrif.; 2030: 1 - přímá aplikace na zemědělské a lesní půdě
2 - septik s dočištěním |  | 2017: 12 - čist. s biologickými filtry; 2030: 2 - kompostování
3 - domovní mikročistírna - disky |  | 2017: 13 - aktivační čistírna a rybník; 2030: 3 - skládkování
4 - domovní mikročistírna - filtry |  | 2017: 14 - aktiv. č. s nitrif. a rybník; 2030: 4 - spalování
5 - kořenová čistírna |  | 2017: 15 - aktiv. č. s nitr. a mikrosíty; 2030: 5 - rekultivace
6 - stabilizační nádrž |  | 2017: 16 - aktivač. č. a rycholfiltrace; 2030: 6 - převoz do jiné ČOV ke zpracování
7 - čistírna s biokontaktory |  | 2017: 17 - č. s nitrif. a srážením P; 2030: 101 - přímá aplikace na zemědělské a lesní půdě + kompostování
8 - malá aktiv. čistírna s nitrifikací |  | 2017: 18 - č. s denitrif. + nitr. + sráž. P; 2030: 102 - přímá aplikace na zemědělské a lesní půdě + skládkování
9 - aktivační čistírna |  | 2017: 19 - č. s denit., nitr., sráž. P, filtr.; 2030: 103 - kompostování + spalování
104 - skládkování + převoz do jiné ČOV
105 - přímá aplikace na zem. a les. půdě + kompostování + převoz do jiné ČOV
106 - kompostování + skládkování + rekultivace

## tab.XII
Plán rozvoje pro kraj : Jihomoravský |  |  |  | Provozní skupina : |  | CZ0641.6202.0051.02-Deštná - část obce Rumberk
Tab. XII - TECHNICKÉ A FINANČNÍ ÚDAJE KANALIZACÍ
CZ0641.6202.0051.02-Deštná - část obce Rumberk
(číslo a název obce)
ID | K | H l a v n í o b j e k t y |  |  |  | stávající objekty |  |  | rekonstrukce |  | nové stavby
|  | 1 čistírny odpadních vod |  |  |  | DHM | rok uved. | posl. rekon. | DHM | rok zaháj. | DHM | rok zaháj.
|  | název | typ ČOV |  | kap. m3/d | mil. Kč | do provozu | /rok zrušení | mil.Kč | /ukončení | mil. Kč | /ukončení
C.N |  | ČOV Rumberk | čistírna s denitrifikací + nitrifikací + srážením P |  | 37.5 | [5 empty] | 2.4682 | 2028/2028
2 biologický rybník
|  |  | plocha (ha) |  | kap. EO
3 kanalizační síť
|  |  |  | DN(mm) | délka(km)
K.N |  | Nový KS Rumberk |  | < 100 | 1.015 | [5 empty] | 5.5302 | 2028/2030
4 výtlačné řady
|  |  |  | DN(mm) | délka(km)
5 čerpací stanice
|  |  |  | Qkap(l/s) | h(m)
6 kanalizační přípojky
|  |  |  | počet | délka(km)
S.N |  | přípojky Rumberk |  | 30 | 0.24 | [5 empty] | 0.83028 | 2028/2030
7 jímky
|  |  | typ |  | počet ks
|  | SOUČET |  |  |  | 0 |  |  | 0 |  | 8.8287