## tab.VI
Plán rozvoje pro kraj : Jihomoravský
Tab. VI - KANALIZACE - ZÁKLADNÍ ÚDAJE
CZ0641.6202.0052.01 - Drnovice
(provozní skupina)
| jednotky | 2017 | 2020 | 2025 | 2030 | 2035 | 2040 | 2045 | 2050
Celkový počet obyvatel | os. | 1270 | 1261 | 1260 | 1255 | 1246 | 1235 | 1224 | 1212
Odkanalizování
Počet obyv. napoj na kanalizaci | os. | 1266 | 1258 | 1259 | 1255 | 1246 | 1235 | 1224 | 1212
Počet obyv. napoj na kanalizaci | % | 99.685 | 99.7621 | 99.9206 | 100 | 100 | 100 | 100 | 100
Přírůstek | os |  | -8 | 1 | -4 | -9 | -11 | -11 | -12
Čištění odpadních vod
Počet obyv. napoj ČOV | os. | 1266 | 1258 | 1259 | 1255 | 1246 | 1235 | 1224 | 1212
Počet obyv. napoj ČOV | % | 99.685 | 99.7621 | 99.9206 | 100 | 100 | 100 | 100 | 100
Počet obyv. se svozem na ČOV | os. | 4 | 3 | 1 | 0 | 0 | 0 | 0 | 0
Počet obyv. se svozem na ČOV | % | 0.31496 | 0.23791 | 0.079365 | 0 | 0 | 0 | 0 | 0
Celková produkce odp. vod | mil. m3/rok | 0.055353 | 0.054966 | 0.054937 | 0.054725 | 0.054331 | 0.053849 | 0.053367 | 0.052842
Odpad. vody čištěné na ČOV | mil. m3/rok | 0.055236 | 0.054878 | 0.054908 | 0.054725 | 0.054331 | 0.053849 | 0.053367 | 0.052842
Odpad. vody čištěné na ČOV | % | 99.789 | 99.8406 | 99.9468 | 100 | 100 | 100 | 100 | 100
Přírustek odp. vody čištěné na ČOV | mil. m3/rok |  | -0.0003577 | 2.92e-05 | -0.0001825 | -0.0003942 | -0.0004818 | -0.0004818 | -0.0005256
Přírustek odp. vody čištěné na ČOV | % |  | -0.6518 | 0.05318 | -0.33348 | -0.72555 | -0.89472 | -0.9028 | -0.99467
Odpad. vody čištěné v septicích | mil. m3/rok | 0 | 0 | 0 | 0 | 0 | 0 | 0 | 0
Odpad. vody čištěné v septicích | % | 0 | 0 | 0 | 0 | 0 | 0 | 0 | 0
Odpad. vody nečištěné | tis. m3/rok | 0.1168 | 0.0876 | 0.0292 | 0 | 0 | 0 | 0 | 0
Odpad. vody nečištěné | % | 0.21101 | 0.15937 | 0.053152 | 0 | 0 | 0 | 0 | 0
Počet ČOV | ks | bar: 2017 to 2050
Celková kapacita ČOV | m3/d | 250 | 250 | 315 | 315 | 315 | 315 | 315 | 315
Přírůstek | m3/d |  | 0 | 65 | 0 | 0 | 0 | 0 | 0
Přebytek kapacity | m3/d | 250 | 250 | 315 | 315 | 315 | 315 | 315 | 315
Nedostatek kapacity | m3/d
Celková délka nové kanalizace | km | 0 | 0 | 0.96 | 2.46 | 2.46 | 2.46 | 2.46 | 2.46
Přírůstek | km |  | 0 | 0.96 | 1.5 | 0 | 0 | 0 | 0
Přírůstek | % |  | 0 | 12.8968 | 16.7716 | 0 | 0 | 0 | 0
Celková délka rek. kanalizace | km | 0 | 0 | 0 | 0 | 0 | 0 | 0 | 0
Přírůstek | km |  | 0 | 0 | 0 | 0 | 0 | 0 | 0
Přírůstek | % |  | 0 | 0 | 0 | 0 | 0 | 0 | 0
Produkce zněčištění
BSK5 | t/rok | 34.0253 | 33.7968 | 33.799 | 33.6786 | 33.4355 | 33.1383 | 32.8412 | 32.5171
NL | t/rok | 31.1899 | 30.9804 | 30.9824 | 30.872 | 30.6492 | 30.3768 | 30.1045 | 29.8074
CHSK | t/rok | 63.4613 | 63.0348 | 63.0379 | 62.8128 | 62.3595 | 61.8055 | 61.2514 | 60.6469
Odstranění znečištění
BSK5 | t/rok | 32.7809 | 32.5676 | 32.5837 | 32.4746 | 32.2402 | 31.9537 | 31.6672 | 31.3546
NL | t/rok | 29.7822 | 29.5884 | 29.603 | 29.5039 | 29.2909 | 29.0306 | 28.7703 | 28.4863
CHSK | t/rok | 59.2651 | 58.8787 | 58.9065 | 58.7085 | 58.2847 | 57.7668 | 57.2488 | 56.6838
Celkové investiční náklady ročně | mil. Kč | 0 | 0 | 20.2106 | 10.4745 | 0 | 0 | 0 | 0
Celkové investiční náklady součtově | mil. Kč | 0 | 0 | 20.2106 | 30.6852 | 30.6852 | 30.6852 | 30.6852 | 30.6852

## tab.IX
Kraj : Jihomoravský |  |  |  |  | Provozní skupina : |  | CZ0641.6202.0052.01 - Drnovice
Tab. IX - KANALIZACE - REKAPITULACE VSTUPNÍCH ÚDAJŮ
CZ0641.6202.0052.01 - Drnovice
(číslo a název obce)
| jedn. | 2017 | 2020 | 2025 | 2030 | 2035 | 2040 | 2045 | 2050
Počet trvale bydl.obyvatel | os. | 1250 | 1241 | 1240 | 1235 | 1226 | 1215 | 1204 | 1192
Počet osob s ČOP | os. | 20 | 20 | 20 | 20 | 20 | 20 | 20 | 20
ODKANALIZOVÁNÍ OBCE
Rozsah odkanalizování | - | 2017: celá obec
Typ kanalizace | - | 2017: splašková kanalizace
Počet obyv.napoj.na kanal.
- trvale bydlící | os. | 1246 | 1238 | 1239 | 1235 | 1226 | 1215 | 1204 | 1192
- počet osob s ČOP | os. | 20 | 20 | 20 | 20 | 20 | 20 | 20 | 20
Počet obyv.nenapoj.na kanal.
- trvale bydlící | os. | 4 | 3 | 1 | 0 | 0 | 0 | 0 | 0
- počet osob s ČOP | os. | 0 | 0 | 0 | 0 | 0 | 0 | 0 | 0
LIKVIDACE ODPADNÍCH VOD
Počet obyv.napoj.na ČOV
- trvale bydlící | os. | 1246 | 1238 | 1239 | 1235 | 1226 | 1215 | 1204 | 1192
- počet osob s ČOP | os. | 20 | 20 | 20 | 20 | 20 | 20 | 20 | 20
Počet obyv.napoj.na septiky
- trvale bydlící | os. | 0 | 0 | 0 | 0 | 0 | 0 | 0 | 0
- počet osob s ČOP | os. | 0 | 0 | 0 | 0 | 0 | 0 | 0 | 0
Počet obyv.s odvoz OV
- trvale bydlící | os. | 4 | 3 | 1 | 0 | 0 | 0 | 0 | 0
- počet osob s ČOP | os. | 0 | 0 | 0 | 0 | 0 | 0 | 0 | 0
Průmysl,zemědelství,vybavenost | - | 2017: průmysl, zemědělství, vybavenost
Způsob likvidace | - | vlastní ČOV | vlastní ČOV | vlastní ČOV | vlastní ČOV | vlastní ČOV | vlastní ČOV | vlastní ČOV | vlastní ČOV
Množství odp.vod | m3/d | 25.4 | 25.22 | 25.2 | 25.1 | 24.92 | 24.7 | 24.48 | 24.24
BSK5 | kg/d | 17.78 | 17.654 | 17.64 | 17.57 | 17.444 | 17.29 | 17.136 | 16.968
NL | kg/d | 16.2983 | 16.1828 | 16.17 | 16.1058 | 15.9903 | 15.8492 | 15.708 | 15.554
CHSK | kg/d | 35.56 | 35.308 | 35.28 | 35.14 | 34.888 | 34.58 | 34.272 | 33.936
N-celk | kg/d | 3.2597 | 3.2366 | 3.234 | 3.2212 | 3.1981 | 3.1698 | 3.1416 | 3.1108
N-NH4 | kg/d | 1.5409 | 1.53 | 1.5288 | 1.5227 | 1.5118 | 1.4985 | 1.4851 | 1.4706
N-NO3 | kg/d | 0.29633 | 0.29423 | 0.294 | 0.29283 | 0.29073 | 0.28817 | 0.2856 | 0.2828
P-celk | kg/d | 0.74083 | 0.73558 | 0.735 | 0.73208 | 0.72683 | 0.72042 | 0.714 | 0.707
Počet ČOV | ks | bar: 2017 to 2050
Kapacita ČOV | m3/d | 250 | 250 | 315 | 315 | 315 | 315 | 315 | 315
Počet čerpacích stanic | ks | 3 | 3 | 3 | 3 | 3 | 3 | 3 | 3
Délka kanal.sítě | km | 6.4837 | 6.4837 | 7.4437 | 8.9437 | 8.9437 | 8.9437 | 8.9437 | 8.9437
Počet kanal.přípojek | ks | 369 | 369 | 409 | 459 | 459 | 459 | 459 | 459
Jímky a septiky | ks | 0 | 0 | 0 | 0 | 0 | 0 | 0 | 0
Mikročistírny | ks | 0 | 0 | 0 | 0 | 0 | 0 | 0 | 0
Vysvětlivka : Počet osob s ČOP = Počet osob s časově omezeným pobytem
|  | 127.581 | 128.2261 | 128.3873 | 128.5486 | 128.7099 | 128.8711 | 129.0324 | 129.1937

## tab.X
Kraj : Jihomoravský | [5 empty] | Provozní skupina: CZ0641.6202.0052.01 - Drnovice
Tab. X - KANALIZACE - BILANCE ODPADNÍCH VOD A ZNEČIŠTĚNÍ
CZ0641.6202.0052.01 - Drnovice
(číslo a název obce)
| jedn. | 2017 | 2020 | 2025 | 2030 | 2035 | 2040 | 2045 | 2050
CELKOVÁ PRODUKCE
odpadních vod | m3/d | 151.652 | 150.592 | 150.512 | 149.932 | 148.852 | 147.532 | 146.212 | 144.772
BSK5 | kg/d | 93.22 | 92.594 | 92.6 | 92.27 | 91.604 | 90.79 | 89.976 | 89.088
NL | kg/d | 85.4517 | 84.8778 | 84.8833 | 84.5808 | 83.9703 | 83.2242 | 82.478 | 81.664
CHSK | kg/d | 173.8667 | 172.698 | 172.7067 | 172.09 | 170.848 | 169.33 | 167.812 | 166.156
Počet EO | os. | 1553.6667 | 1543.2333 | 1543.3333 | 1537.8333 | 1526.7333 | 1513.1667 | 1499.6 | 1484.8
odp.vod likv. na ČOV | m3/d | 151.332 | 150.352 | 150.432 | 149.932 | 148.852 | 147.532 | 146.212 | 144.772
odp.vod likv. v septicích | m3/d | 0 | 0 | 0 | 0 | 0 | 0 | 0 | 0
odp.vod likv. jiným způsobem | m3/d | 0.32 | 0.24 | 0.08 | 0 | 0 | 0 | 0 | 0
PŘÍSUN ODP. VOD Z JINÝCH LOKALIT
množství odpadních vod | m3/d | 0 | 0 | 0 | 0 | 0 | 0 | 0 | 0
BSK5 | kg/d | 0 | 0 | 0 | 0 | 0 | 0 | 0 | 0
NL | kg/d | 0 | 0 | 0 | 0 | 0 | 0 | 0 | 0
CHSK | kg/d | 0 | 0 | 0 | 0 | 0 | 0 | 0 | 0
ODVEDENÍ ODP. VOD NA JINÉ LOKALITY
množství odpadních vod | m3/d | 0 | 0 | 0 | 0 | 0 | 0 | 0 | 0
BSK5 | kg/d | 0 | 0 | 0 | 0 | 0 | 0 | 0 | 0
NL | kg/d | 0 | 0 | 0 | 0 | 0 | 0 | 0 | 0
CHSK | kg/d | 0 | 0 | 0 | 0 | 0 | 0 | 0 | 0
PŘÍTOK NA ČOV
množství odpadních vod | m3/d | 151.332 | 150.352 | 150.432 | 149.932 | 148.852 | 147.532 | 146.212 | 144.772
BSK5 | kg/d | 93.14 | 92.534 | 92.58 | 92.27 | 91.604 | 90.79 | 89.976 | 89.088
NL | kg/d | 85.3783 | 84.8228 | 84.865 | 84.5808 | 83.9703 | 83.2242 | 82.478 | 81.664
CHSK | kg/d | 173.72 | 172.588 | 172.67 | 172.09 | 170.848 | 169.33 | 167.812 | 166.156
Počet EO | os | 1552.3333 | 1542.2333 | 1543 | 1537.8333 | 1526.7333 | 1513.1667 | 1499.6 | 1484.8
Typ ČOV | - | 11 | 11 | 11 | 11 | 11 | 11 | 11 | 11
Dočištění - snížení BSK5 | - | bar: 2017 to 2050
Denitrifikace | - | ano | ano | ano | ano | ano | ano | ano | ano
Odstraňování fosforu | - | ne | ne | ano | ano | ano | ano | ano | ano
množství odpadních vod | m3/d | 151.332 | 150.352 | 150.432 | 149.932 | 148.852 | 147.532 | 146.212 | 144.772
ODSTRANĚNÉ ZNEČIŠTĚNÍ
BSK5 | kg/d | 89.8107 | 89.2263 | 89.2705 | 88.9715 | 88.3293 | 87.5443 | 86.7593 | 85.903
NL | kg/d | 81.595 | 81.064 | 81.1042 | 80.8325 | 80.249 | 79.5359 | 78.8227 | 78.0447
CHSK | kg/d | 162.3701 | 161.3116 | 161.3876 | 160.8451 | 159.6841 | 158.2651 | 156.8461 | 155.2981
ZBYTKOVÉ ZNEČIŠTĚNÍ
BSK5 | kg/d | 3.3293 | 3.3077 | 3.3095 | 3.2985 | 3.2747 | 3.2457 | 3.2167 | 3.185
NL | kg/d | 3.7833 | 3.7588 | 3.7608 | 3.7483 | 3.7213 | 3.6883 | 3.6553 | 3.6193
CHSK | kg/d | 11.3499 | 11.2764 | 11.2824 | 11.2449 | 11.1639 | 11.0649 | 10.9659 | 10.8579
Produkce kalů | m3/r | 1092.6968 | 1085.5861 | 1086.1244 | 1082.4865 | 1074.6726 | 1065.1223 | 1055.5719 | 1045.1534
Způsob likvidace kalů | - | 0 | 0 | 0 | 0 | 0 | 0 | 0 | 0
Množství kalu po odvodnění | m3/r | 262.2472 | 260.5407 | 260.6698 | 259.7968 | 257.9214 | 255.6293 | 253.3373 | 250.8368
Typ čistírny odpadních vod: |  | 2030: Způsoby likvidace kalů:
0 - neurčeno |  | 2017: 10 - aktivační s nitrifikací; 2030: 0 - neurčeno
1 - septik |  | 2017: 11 - aktivační s denitrif. a nitrif.; 2030: 1 - přímá aplikace na zemědělské a lesní půdě
2 - septik s dočištěním |  | 2017: 12 - čist. s biologickými filtry; 2030: 2 - kompostování
3 - domovní mikročistírna - disky |  | 2017: 13 - aktivační čistírna a rybník; 2030: 3 - skládkování
4 - domovní mikročistírna - filtry |  | 2017: 14 - aktiv. č. s nitrif. a rybník; 2030: 4 - spalování
5 - kořenová čistírna |  | 2017: 15 - aktiv. č. s nitr. a mikrosíty; 2030: 5 - rekultivace
6 - stabilizační nádrž |  | 2017: 16 - aktivač. č. a rycholfiltrace; 2030: 6 - převoz do jiné ČOV ke zpracování
7 - čistírna s biokontaktory |  | 2017: 17 - č. s nitrif. a srážením P; 2030: 101 - přímá aplikace na zemědělské a lesní půdě + kompostování
8 - malá aktiv. čistírna s nitrifikací |  | 2017: 18 - č. s denitrif. + nitr. + sráž. P; 2030: 102 - přímá aplikace na zemědělské a lesní půdě + skládkování
9 - aktivační čistírna |  | 2017: 19 - č. s denit., nitr., sráž. P, filtr.; 2030: 103 - kompostování + spalování
104 - skládkování + převoz do jiné ČOV
105 - přímá aplikace na zem. a les. půdě + kompostování + převoz do jiné ČOV
106 - kompostování + skládkování + rekultivace

## tab.XII
Plán rozvoje pro kraj : Jihomoravský |  |  |  | Provozní skupina : |  | CZ0641.6202.0052.01-Drnovice
Tab. XII - TECHNICKÉ A FINANČNÍ ÚDAJE KANALIZACÍ
CZ0641.6202.0052.01-Drnovice
(číslo a název obce)
ID | K | H l a v n í o b j e k t y |  |  |  | stávající objekty |  |  | rekonstrukce |  | nové stavby
|  | 1 čistírny odpadních vod |  |  |  | DHM | rok uved. | posl. rekon. | DHM | rok zaháj. | DHM | rok zaháj.
|  | název | typ ČOV |  | kap. m3/d | mil. Kč | do provozu | /rok zrušení | mil.Kč | /ukončení | mil. Kč | /ukončení
C.S |  | ČOV Drnovice | aktivační čistírna s denitrifikací a nitrifikací |  | 250 | 11.089 | 2004 | 2004
C.R |  | ČOV Drnovice | aktivační čistírna s denitrifikací a nitrifikací |  | 315 |  |  |  | 13.2855 | 2021/2021
2 biologický rybník
|  |  | plocha (ha) |  | kap. EO
3 kanalizační síť
|  |  |  | DN(mm) | délka(km)
K.S |  | KS Drnovice |  | < 100 | 4.901 |  | 2001 | 2017
K.S |  | KS Drnovice |  | 101 - 300 | 1.325 |  | 2001 | 2017
K.S |  | KS Drnovice |  | 301 - 500 | 0.112 |  | 2001 | 2017
K.N |  | Dostavba KS Drnovice |  | < 100 | 0.96 | [5 empty] | 5.8181 | 2021/2025
K.N |  | Dostavba KS Drnovice |  | < 100 | 1.5 | [5 empty] | 9.0907 | 2028/2030
4 výtlačné řady
|  |  |  | DN(mm) | délka(km)
V.S |  | Drnovice z ČS01 |  | < 100 | 0.028
V.S |  | Drnovice z ČS02 |  | < 100 | 0.081
V.S |  | Drnovice z ČS03 |  | < 100 | 0.0367
5 čerpací stanice
|  |  |  | Qkap(l/s) | h(m)
S.S |  | Drnovice ČS01 |  | 0 | 0
S.S |  | Drnovice ČS02 |  | 0 | 0
S.S |  | Drnovice ČS03 |  | 0 | 0
6 kanalizační přípojky
|  |  |  | počet | délka(km)
S.S |  | přípojky Drnovice |  | 369 | 3.792 |  | 2001 | 2017
S.N |  | přípojky Drnovice |  | 40 | 0.32 | [5 empty] | 1.107 | 2021/2025
S.N |  | přípojky Drnovice |  | 50 | 0.4 | [5 empty] | 1.3838 | 2028/2030
7 jímky
|  |  | typ |  | počet ks
|  | SOUČET |  |  |  | 11.089 |  |  | 13.2855 |  | 17.3997