## tab.VI
Plán rozvoje pro kraj : Jihomoravský
Tab. VI - KANALIZACE - ZÁKLADNÍ ÚDAJE
CZ0641.6202.0054.01 - Horní Poříčí
(provozní skupina)
| jednotky | 2017 | 2020 | 2025 | 2030 | 2035 | 2040 | 2045 | 2050
Celkový počet obyvatel | os. | 323 | 321 | 321 | 320 | 318 | 315 | 313 | 310
Odkanalizování
Počet obyv. napoj na kanalizaci | os. | 0 | 0 | 0 | 257 | 255 | 252 | 250 | 247
Počet obyv. napoj na kanalizaci | % | 0 | 0 | 0 | 80.3125 | 80.1887 | 80 | 79.8722 | 79.6774
Přírůstek | os |  | 0 | 0 | 257 | -2 | -3 | -2 | -3
Čištění odpadních vod
Počet obyv. napoj ČOV | os. | 0 | 0 | 0 | 257 | 255 | 252 | 250 | 247
Počet obyv. napoj ČOV | % | 0 | 0 | 0 | 80.3125 | 80.1887 | 80 | 79.8722 | 79.6774
Počet obyv. se svozem na ČOV | os. | 323 | 321 | 321 | 63 | 63 | 63 | 63 | 63
Počet obyv. se svozem na ČOV | % | 100 | 100 | 100 | 19.6875 | 19.8113 | 20 | 20.1278 | 20.3226
Celková produkce odp. vod | mil. m3/rok | 0.010695 | 0.010622 | 0.010622 | 0.012461 | 0.012374 | 0.012242 | 0.012155 | 0.012023
Odpad. vody čištěné na ČOV | mil. m3/rok | 0 | 0 | 0 | 0.011716 | 0.011629 | 0.011498 | 0.01141 | 0.011279
Odpad. vody čištěné na ČOV | % | 0 | 0 | 0 | 94.0246 | 93.9823 | 93.9177 | 93.8739 | 93.8069
Přírustek odp. vody čištěné na ČOV | mil. m3/rok |  | 0 | 0 | 0.011716 | -8.76e-05 | -0.0001314 | -8.76e-05 | -0.0001314
Přírustek odp. vody čištěné na ČOV | % | 0 | 0 | 0 | 100 | -0.7533 | -1.1429 | -0.76775 | -1.165
Odpad. vody čištěné v septicích | mil. m3/rok | 0 | 0 | 0 | 0 | 0 | 0 | 0 | 0
Odpad. vody čištěné v septicích | % | 0 | 0 | 0 | 0 | 0 | 0 | 0 | 0
Odpad. vody nečištěné | tis. m3/rok | 10.6945 | 10.6215 | 10.6215 | 0.7446 | 0.7446 | 0.7446 | 0.7446 | 0.7446
Odpad. vody nečištěné | % | 100 | 100 | 100 | 5.9754 | 6.0177 | 6.0823 | 6.1261 | 6.1931
Počet ČOV | ks | 0 | 0 | 0 | 1 | 1 | 1 | 1 | 1
Celková kapacita ČOV | m3/d | 0 | 0 | 0 | 52.5 | 52.5 | 52.5 | 52.5 | 52.5
Přírůstek | m3/d |  | 0 | 0 | 52.5 | 0 | 0 | 0 | 0
Přebytek kapacity | m3/d |  |  |  | 52.5 | 52.5 | 52.5 | 52.5 | 52.5
Nedostatek kapacity | m3/d | 2017: 0; 2020: 0; 2025: 0
Celková délka nové kanalizace | km | 0 | 0 | 0 | 4.639 | 4.639 | 4.639 | 4.639 | 4.639
Přírůstek | km |  | 0 | 0 | 4.639 | 0 | 0 | 0 | 0
Přírůstek | % |  | 0 | 0 | 100 | 0 | 0 | 0 | 0
Celková délka rek. kanalizace | km | 0 | 0 | 0 | 0 | 0 | 0 | 0 | 0
Přírůstek | km |  | 0 | 0 | 0 | 0 | 0 | 0 | 0
Přírůstek | % |  | 0 | 0 | 0 | 0 | 0 | 0 | 0
Produkce zněčištění
BSK5 | t/rok | 3.9172 | 3.8924 | 3.8924 | 7.6321 | 7.5781 | 7.4971 | 7.4431 | 7.362
NL | t/rok | 3.5907 | 3.568 | 3.568 | 6.9961 | 6.9466 | 6.8723 | 6.8228 | 6.7485
CHSK | t/rok | 7.4566 | 7.4094 | 7.4094 | 14.2648 | 14.1641 | 14.013 | 13.9122 | 13.7611
Odstranění znečištění
BSK5 | t/rok | 0 | 0 | 0 | 6.912 | 6.8606 | 6.7835 | 6.7321 | 6.655
NL | t/rok | 0 | 0 | 0 | 6.1895 | 6.1435 | 6.0745 | 6.0285 | 5.9595
CHSK | t/rok | 0 | 0 | 0 | 12.3001 | 12.209 | 12.0724 | 11.9813 | 11.8446
Celkové investiční náklady ročně | mil. Kč | 0 | 0 | 0 | 31.1262 | 0 | 0 | 0 | 0
Celkové investiční náklady součtově | mil. Kč | 0 | 0 | 0 | 31.1262 | 31.1262 | 31.1262 | 31.1262 | 31.1262

## tab.IX
Kraj : Jihomoravský |  |  |  |  | Provozní skupina : |  | CZ0641.6202.0054.01 - Horní Poříčí
Tab. IX - KANALIZACE - REKAPITULACE VSTUPNÍCH ÚDAJŮ
CZ0641.6202.0054.01 - Horní Poříčí
(číslo a název obce)
| jedn. | 2017 | 2020 | 2025 | 2030 | 2035 | 2040 | 2045 | 2050
Počet trvale bydl.obyvatel | os. | 273 | 271 | 271 | 270 | 268 | 265 | 263 | 260
Počet osob s ČOP | os. | 50 | 50 | 50 | 50 | 50 | 50 | 50 | 50
ODKANALIZOVÁNÍ OBCE
Rozsah odkanalizování | - | 2017: celá obec
Typ kanalizace | - | 2017: tlaková kanalizace
Počet obyv.napoj.na kanal.
- trvale bydlící | os. | 0 | 0 | 0 | 257 | 255 | 252 | 250 | 247
- počet osob s ČOP | os. | 0 | 0 | 0 | 0 | 0 | 0 | 0 | 0
Počet obyv.nenapoj.na kanal.
- trvale bydlící | os. | 273 | 271 | 271 | 13 | 13 | 13 | 13 | 13
- počet osob s ČOP | os. | 50 | 50 | 50 | 50 | 50 | 50 | 50 | 50
LIKVIDACE ODPADNÍCH VOD
Počet obyv.napoj.na ČOV
- trvale bydlící | os. | 0 | 0 | 0 | 257 | 255 | 252 | 250 | 247
- počet osob s ČOP | os. | 0 | 0 | 0 | 0 | 0 | 0 | 0 | 0
Počet obyv.napoj.na septiky
- trvale bydlící | os. | 0 | 0 | 0 | 0 | 0 | 0 | 0 | 0
- počet osob s ČOP | os. | 0 | 0 | 0 | 0 | 0 | 0 | 0 | 0
Počet obyv.s odvoz OV
- trvale bydlící | os. | 273 | 271 | 271 | 13 | 13 | 13 | 13 | 13
- počet osob s ČOP | os. | 50 | 50 | 50 | 50 | 50 | 50 | 50 | 50
Průmysl,zemědelství,vybavenost | - | 2017: zemědělství, vybavenost
Způsob likvidace | - | jímky na vyvážení | jímky na vyvážení | jímky na vyvážení | obecní ČOV | obecní ČOV | obecní ČOV | obecní ČOV | obecní ČOV
Množství odp.vod | m3/d | 6.46 | 6.42 | 6.42 | 6.4 | 6.36 | 6.3 | 6.26 | 6.2
BSK5 | kg/d | 4.522 | 4.494 | 4.494 | 4.48 | 4.452 | 4.41 | 4.382 | 4.34
NL | kg/d | 4.1452 | 4.1195 | 4.1195 | 4.1067 | 4.081 | 4.0425 | 4.0168 | 3.9783
CHSK | kg/d | 9.044 | 8.988 | 8.988 | 8.96 | 8.904 | 8.82 | 8.764 | 8.68
N-celk | kg/d | 0.82903 | 0.8239 | 0.8239 | 0.82133 | 0.8162 | 0.8085 | 0.80337 | 0.79567
N-NH4 | kg/d | 0.39191 | 0.38948 | 0.38948 | 0.38827 | 0.38584 | 0.3822 | 0.37977 | 0.37613
N-NO3 | kg/d | 0.075367 | 0.0749 | 0.0749 | 0.074667 | 0.0742 | 0.0735 | 0.073033 | 0.072333
P-celk | kg/d | 0.18842 | 0.18725 | 0.18725 | 0.18667 | 0.1855 | 0.18375 | 0.18258 | 0.18083
Počet ČOV | ks | 0 | 0 | 0 | 1 | 1 | 1 | 1 | 1
Kapacita ČOV | m3/d | 0 | 0 | 0 | 52.5 | 52.5 | 52.5 | 52.5 | 52.5
Počet čerpacích stanic | ks | 0 | 0 | 0 | 2 | 2 | 2 | 2 | 2
Délka kanal.sítě | km | 0 | 0 | 0 | 4.639 | 4.639 | 4.639 | 4.639 | 4.639
Počet kanal.přípojek | ks | 0 | 0 | 0 | 110 | 110 | 110 | 110 | 110
Jímky a septiky | ks | 0 | 0 | 0 | 0 | 0 | 0 | 0 | 0
Mikročistírny | ks | 0 | 0 | 0 | 0 | 0 | 0 | 0 | 0
Vysvětlivka : Počet osob s ČOP = Počet osob s časově omezeným pobytem
|  | 127.581 | 128.2261 | 128.3873 | 128.5486 | 128.7099 | 128.8711 | 129.0324 | 129.1937

## tab.X
Kraj : Jihomoravský | [5 empty] | Provozní skupina: CZ0641.6202.0054.01 - Horní Poříčí
Tab. X - KANALIZACE - BILANCE ODPADNÍCH VOD A ZNEČIŠTĚNÍ
CZ0641.6202.0054.01 - Horní Poříčí
(číslo a název obce)
| jedn. | 2017 | 2020 | 2025 | 2030 | 2035 | 2040 | 2045 | 2050
CELKOVÁ PRODUKCE
odpadních vod | m3/d | 29.3 | 29.1 | 29.1 | 34.14 | 33.9 | 33.54 | 33.3 | 32.94
BSK5 | kg/d | 10.732 | 10.664 | 10.664 | 20.91 | 20.762 | 20.54 | 20.392 | 20.17
NL | kg/d | 9.8377 | 9.7753 | 9.7753 | 19.1675 | 19.0318 | 18.8283 | 18.6927 | 18.4892
CHSK | kg/d | 20.429 | 20.2997 | 20.2997 | 39.0817 | 38.8057 | 38.3917 | 38.1157 | 37.7017
Počet EO | os. | 178.8667 | 177.7333 | 177.7333 | 348.5 | 346.0333 | 342.3333 | 339.8667 | 336.1667
odp.vod likv. na ČOV | m3/d | 0 | 0 | 0 | 32.1 | 31.86 | 31.5 | 31.26 | 30.9
odp.vod likv. v septicích | m3/d | 0 | 0 | 0 | 0 | 0 | 0 | 0 | 0
odp.vod likv. jiným způsobem | m3/d | 29.3 | 29.1 | 29.1 | 2.04 | 2.04 | 2.04 | 2.04 | 2.04
PŘÍSUN ODP. VOD Z JINÝCH LOKALIT
množství odpadních vod | m3/d | 0 | 0 | 0 | 0 | 0 | 0 | 0 | 0
BSK5 | kg/d | 0 | 0 | 0 | 0 | 0 | 0 | 0 | 0
NL | kg/d | 0 | 0 | 0 | 0 | 0 | 0 | 0 | 0
CHSK | kg/d | 0 | 0 | 0 | 0 | 0 | 0 | 0 | 0
ODVEDENÍ ODP. VOD NA JINÉ LOKALITY
množství odpadních vod | m3/d | 0 | 0 | 0 | 0 | 0 | 0 | 0 | 0
BSK5 | kg/d | 0 | 0 | 0 | 0 | 0 | 0 | 0 | 0
NL | kg/d | 0 | 0 | 0 | 0 | 0 | 0 | 0 | 0
CHSK | kg/d | 0 | 0 | 0 | 0 | 0 | 0 | 0 | 0
PŘÍTOK NA ČOV
množství odpadních vod | m3/d |  |  |  | 32.1 | 31.86 | 31.5 | 31.26 | 30.9
BSK5 | kg/d |  |  |  | 19.9 | 19.752 | 19.53 | 19.382 | 19.16
NL | kg/d |  |  |  | 18.2417 | 18.106 | 17.9025 | 17.7668 | 17.5633
CHSK | kg/d |  |  |  | 37.23 | 36.954 | 36.54 | 36.264 | 35.85
Počet EO | os |  |  |  | 331.6667 | 329.2 | 325.5 | 323.0333 | 319.3333
Typ ČOV | - |  |  |  | 18 | 18 | 18 | 18 | 18
Dočištění - snížení BSK5 | - | bar: 2030 to 2050
Denitrifikace | - |  |  |  | ano | ano | ano | ano | ano
Odstraňování fosforu | - |  |  |  | ano | ano | ano | ano | ano
množství odpadních vod | m3/d |  |  |  | 32.1 | 31.86 | 31.5 | 31.26 | 30.9
ODSTRANĚNÉ ZNEČIŠTĚNÍ
BSK5 | kg/d | 0 | 0 | 0 | 18.937 | 18.7962 | 18.585 | 18.4442 | 18.233
NL | kg/d | 0 | 0 | 0 | 16.9577 | 16.8316 | 16.6425 | 16.5164 | 16.3273
CHSK | kg/d | 0 | 0 | 0 | 33.699 | 33.4494 | 33.075 | 32.8254 | 32.451
ZBYTKOVÉ ZNEČIŠTĚNÍ
BSK5 | kg/d | 10.732 | 10.664 | 10.664 | 0.963 | 0.9558 | 0.945 | 0.9378 | 0.927
NL | kg/d | 9.8377 | 9.7753 | 9.7753 | 1.284 | 1.2744 | 1.26 | 1.2504 | 1.236
CHSK | kg/d | 20.429 | 20.2997 | 20.2997 | 3.531 | 3.5046 | 3.465 | 3.4386 | 3.399
Produkce kalů | m3/r | 0 | 0 | 0 | 230.4002 | 228.6871 | 226.1175 | 224.4044 | 221.8348
Způsob likvidace kalů | - |  |  |  | 6 | 6 | 6 | 6 | 6
Množství kalu po odvodnění | m3/r | 0 | 0 | 0 | 55.296 | 54.8849 | 54.2682 | 53.8571 | 53.2404
Typ čistírny odpadních vod: |  | 2030: Způsoby likvidace kalů:
0 - neurčeno |  | 2017: 10 - aktivační s nitrifikací; 2030: 0 - neurčeno
1 - septik |  | 2017: 11 - aktivační s denitrif. a nitrif.; 2030: 1 - přímá aplikace na zemědělské a lesní půdě
2 - septik s dočištěním |  | 2017: 12 - čist. s biologickými filtry; 2030: 2 - kompostování
3 - domovní mikročistírna - disky |  | 2017: 13 - aktivační čistírna a rybník; 2030: 3 - skládkování
4 - domovní mikročistírna - filtry |  | 2017: 14 - aktiv. č. s nitrif. a rybník; 2030: 4 - spalování
5 - kořenová čistírna |  | 2017: 15 - aktiv. č. s nitr. a mikrosíty; 2030: 5 - rekultivace
6 - stabilizační nádrž |  | 2017: 16 - aktivač. č. a rycholfiltrace; 2030: 6 - převoz do jiné ČOV ke zpracování
7 - čistírna s biokontaktory |  | 2017: 17 - č. s nitrif. a srážením P; 2030: 101 - přímá aplikace na zemědělské a lesní půdě + kompostování
8 - malá aktiv. čistírna s nitrifikací |  | 2017: 18 - č. s denitrif. + nitr. + sráž. P; 2030: 102 - přímá aplikace na zemědělské a lesní půdě + skládkování
9 - aktivační čistírna |  | 2017: 19 - č. s denit., nitr., sráž. P, filtr.; 2030: 103 - kompostování + spalování
104 - skládkování + převoz do jiné ČOV
105 - přímá aplikace na zem. a les. půdě + kompostování + převoz do jiné ČOV
106 - kompostování + skládkování + rekultivace

## tab.XII
Plán rozvoje pro kraj : Jihomoravský |  |  |  | Provozní skupina : |  | CZ0641.6202.0054.01-Horní Poříčí
Tab. XII - TECHNICKÉ A FINANČNÍ ÚDAJE KANALIZACÍ
CZ0641.6202.0054.01-Horní Poříčí
(číslo a název obce)
ID | K | H l a v n í o b j e k t y |  |  |  | stávající objekty |  |  | rekonstrukce |  | nové stavby
|  | 1 čistírny odpadních vod |  |  |  | DHM | rok uved. | posl. rekon. | DHM | rok zaháj. | DHM | rok zaháj.
|  | název | typ ČOV |  | kap. m3/d | mil. Kč | do provozu | /rok zrušení | mil.Kč | /ukončení | mil. Kč | /ukončení
C.N |  | ČOV Horní Poříčí | čistírna s denitrifikací + nitrifikací + srážením P |  | 52.5 | [5 empty] | 3.4257 | 2028/2028
2 biologický rybník
|  |  | plocha (ha) |  | kap. EO
3 kanalizační síť
|  |  |  | DN(mm) | délka(km)
K.N |  | Nový KS Horní Poříčí |  | < 100 | 4.275 | [5 empty] | 23.2923 | 2028/2030
K.N |  | Nový KS Horní Poříčí |  | < 100 | 0.26 | [5 empty] | 0.68952 | 2028/2030
4 výtlačné řady
|  |  |  | DN(mm) | délka(km)
V.N |  | Horní Poříčí z ČS01 |  | < 100 | 0.066 | [5 empty] | 0.17503 | 2028/2030
V.N |  | Horní Poříčí z ČS02 |  | < 100 | 0.038 | [5 empty] | 0.10078 | 2028/2030
5 čerpací stanice
|  |  |  | Qkap(l/s) | h(m)
S.N |  | Horní Poříčí ČS01 |  | 1.5 | 5 | [5 empty] | 0.19922 | 2028/2030
S.N |  | Horní Poříčí ČS02 |  | 1.5 | 5 | [5 empty] | 0.19922 | 2028/2030
6 kanalizační přípojky
|  |  |  | počet | délka(km)
S.N |  | přípojky Horní Poříčí |  | 110 | 0.88 | [5 empty] | 3.0444 | 2028/2030
7 jímky
|  |  | typ |  | počet ks
|  | SOUČET |  |  |  | 0 |  |  | 0 |  | 31.1262