## tab.VI
Plán rozvoje pro kraj : Jihomoravský
Tab. VI - KANALIZACE - ZÁKLADNÍ ÚDAJE
CZ0641.6202.0057.01 - Jabloňany
(provozní skupina)
| jednotky | 2017 | 2020 | 2025 | 2030 | 2035 | 2040 | 2045 | 2050
Celkový počet obyvatel | os. | 393 | 390 | 390 | 388 | 386 | 382 | 379 | 375
Odkanalizování
Počet obyv. napoj na kanalizaci | os. | 0 | 0 | 0 | 361 | 360 | 356 | 353 | 349
Počet obyv. napoj na kanalizaci | % | 0 | 0 | 0 | 93.0412 | 93.2642 | 93.1937 | 93.1398 | 93.0667
Přírůstek | os |  | 0 | 0 | 361 | -1 | -4 | -3 | -4
Čištění odpadních vod
Počet obyv. napoj ČOV | os. | 0 | 0 | 0 | 361 | 360 | 356 | 353 | 349
Počet obyv. napoj ČOV | % | 0 | 0 | 0 | 93.0412 | 93.2642 | 93.1937 | 93.1398 | 93.0667
Počet obyv. se svozem na ČOV | os. | 393 | 390 | 390 | 27 | 26 | 26 | 26 | 26
Počet obyv. se svozem na ČOV | % | 100 | 100 | 100 | 6.9588 | 6.7358 | 6.8063 | 6.8602 | 6.9333
Celková produkce odp. vod | mil. m3/rok | 0.014169 | 0.01406 | 0.01406 | 0.016622 | 0.016542 | 0.016367 | 0.016235 | 0.01606
Odpad. vody čištěné na ČOV | mil. m3/rok | 0 | 0 | 0 | 0.016009 | 0.015958 | 0.015783 | 0.015651 | 0.015476
Odpad. vody čištěné na ČOV | % | 0 | 0 | 0 | 96.3109 | 96.4695 | 96.4318 | 96.4029 | 96.3636
Přírustek odp. vody čištěné na ČOV | mil. m3/rok |  | 0 | 0 | 0.016009 | -5.11e-05 | -0.0001752 | -0.0001314 | -0.0001752
Přírustek odp. vody čištěné na ČOV | % | 0 | 0 | 0 | 100 | -0.32022 | -1.1101 | -0.83955 | -1.1321
Odpad. vody čištěné v septicích | mil. m3/rok | 0 | 0 | 0 | 0 | 0 | 0 | 0 | 0
Odpad. vody čištěné v septicích | % | 0 | 0 | 0 | 0 | 0 | 0 | 0 | 0
Odpad. vody nečištěné | tis. m3/rok | 14.1693 | 14.0598 | 14.0598 | 0.6132 | 0.584 | 0.584 | 0.584 | 0.584
Odpad. vody nečištěné | % | 100 | 100 | 100 | 3.6891 | 3.5305 | 3.5682 | 3.5971 | 3.6364
Počet ČOV | ks | 0 | 0 | 0 | 0 | 0 | 0 | 0 | 0
Celková kapacita ČOV | m3/d | 0 | 0 | 0 | 0 | 0 | 0 | 0 | 0
Přírůstek | m3/d |  | 0 | 0 | 0 | 0 | 0 | 0 | 0
Přebytek kapacity | m3/d
Nedostatek kapacity | m3/d | 0 | 0 | 0 | 0 | 0 | 0 | 0 | 0
Celková délka nové kanalizace | km | 0 | 0 | 0 | 3.587 | 3.587 | 3.587 | 3.587 | 3.587
Přírůstek | km |  | 0 | 0 | 3.587 | 0 | 0 | 0 | 0
Přírůstek | % |  | 0 | 0 | 100 | 0 | 0 | 0 | 0
Celková délka rek. kanalizace | km | 0 | 0 | 0 | 0 | 0 | 0 | 0 | 0
Přírůstek | km |  | 0 | 0 | 0 | 0 | 0 | 0 | 0
Přírůstek | % |  | 0 | 0 | 0 | 0 | 0 | 0 | 0
Produkce zněčištění
BSK5 | t/rok | 4.8625 | 4.8253 | 4.8253 | 10.0711 | 10.0317 | 9.9236 | 9.8426 | 9.7346
NL | t/rok | 4.4573 | 4.4232 | 4.4232 | 9.2318 | 9.1957 | 9.0967 | 9.0224 | 8.9233
CHSK | t/rok | 9.2493 | 9.1785 | 9.1785 | 18.7941 | 18.7201 | 18.5186 | 18.3675 | 18.1661
Odstranění znečištění
BSK5 | t/rok | 0 | 0 | 0 | 9.5364 | 9.5054 | 9.4012 | 9.3231 | 9.2189
NL | t/rok | 0 | 0 | 0 | 8.6643 | 8.6361 | 8.5415 | 8.4705 | 8.3758
CHSK | t/rok | 0 | 0 | 0 | 17.2588 | 17.2021 | 17.0137 | 16.8725 | 16.6841
Celkové investiční náklady ročně | mil. Kč | 0 | 0 | 0 | 36.9285 | 0 | 0 | 0 | 0
Celkové investiční náklady součtově | mil. Kč | 0 | 0 | 0 | 36.9285 | 36.9285 | 36.9285 | 36.9285 | 36.9285

## tab.IX
Kraj : Jihomoravský |  |  |  |  | Provozní skupina : |  | CZ0641.6202.0057.01 - Jabloňany
Tab. IX - KANALIZACE - REKAPITULACE VSTUPNÍCH ÚDAJŮ
CZ0641.6202.0057.01 - Jabloňany
(číslo a název obce)
| jedn. | 2017 | 2020 | 2025 | 2030 | 2035 | 2040 | 2045 | 2050
Počet trvale bydl.obyvatel | os. | 385 | 382 | 382 | 380 | 378 | 374 | 371 | 367
Počet osob s ČOP | os. | 8 | 8 | 8 | 8 | 8 | 8 | 8 | 8
ODKANALIZOVÁNÍ OBCE
Rozsah odkanalizování | - | 2017: celá obec
Typ kanalizace | - | 2017: tlaková kanalizace
Počet obyv.napoj.na kanal.
- trvale bydlící | os. | 0 | 0 | 0 | 361 | 360 | 356 | 353 | 349
- počet osob s ČOP | os. | 0 | 0 | 0 | 0 | 0 | 0 | 0 | 0
Počet obyv.nenapoj.na kanal.
- trvale bydlící | os. | 385 | 382 | 382 | 19 | 18 | 18 | 18 | 18
- počet osob s ČOP | os. | 8 | 8 | 8 | 8 | 8 | 8 | 8 | 8
LIKVIDACE ODPADNÍCH VOD
Počet obyv.napoj.na ČOV
- trvale bydlící | os. | 0 | 0 | 0 | 361 | 360 | 356 | 353 | 349
- počet osob s ČOP | os. | 0 | 0 | 0 | 0 | 0 | 0 | 0 | 0
Počet obyv.napoj.na septiky
- trvale bydlící | os. | 0 | 0 | 0 | 0 | 0 | 0 | 0 | 0
- počet osob s ČOP | os. | 0 | 0 | 0 | 0 | 0 | 0 | 0 | 0
Počet obyv.s odvoz OV
- trvale bydlící | os. | 385 | 382 | 382 | 19 | 18 | 18 | 18 | 18
- počet osob s ČOP | os. | 8 | 8 | 8 | 8 | 8 | 8 | 8 | 8
Průmysl,zemědelství,vybavenost | - | 2017: zemědělství, vybavenost
Způsob likvidace | - | jímky na vyvážení | jímky na vyvážení | jímky na vyvážení | obecní ČOV | obecní ČOV | obecní ČOV | obecní ČOV | obecní ČOV
Množství odp.vod | m3/d | 7.86 | 7.8 | 7.8 | 7.76 | 7.72 | 7.64 | 7.58 | 7.5
BSK5 | kg/d | 5.502 | 5.46 | 5.46 | 5.432 | 5.404 | 5.348 | 5.306 | 5.25
NL | kg/d | 5.0435 | 5.005 | 5.005 | 4.9793 | 4.9537 | 4.9023 | 4.8638 | 4.8125
CHSK | kg/d | 11.004 | 10.92 | 10.92 | 10.864 | 10.808 | 10.696 | 10.612 | 10.5
N-celk | kg/d | 1.0087 | 1.001 | 1.001 | 0.99587 | 0.99073 | 0.98047 | 0.97277 | 0.9625
N-NH4 | kg/d | 0.47684 | 0.4732 | 0.4732 | 0.47077 | 0.46835 | 0.46349 | 0.45985 | 0.455
N-NO3 | kg/d | 0.0917 | 0.091 | 0.091 | 0.090533 | 0.090067 | 0.089133 | 0.088433 | 0.0875
P-celk | kg/d | 0.22925 | 0.2275 | 0.2275 | 0.22633 | 0.22517 | 0.22283 | 0.22108 | 0.21875
Počet ČOV | ks | 0 | 0 | 0 | 0 | 0 | 0 | 0 | 0
Kapacita ČOV | m3/d | 0 | 0 | 0 | 0 | 0 | 0 | 0 | 0
Počet čerpacích stanic | ks | 0 | 0 | 0 | 1 | 1 | 1 | 1 | 1
Délka kanal.sítě | km | 0 | 0 | 0 | 3.587 | 3.587 | 3.587 | 3.587 | 3.587
Počet kanal.přípojek | ks | 0 | 0 | 0 | 154 | 154 | 154 | 154 | 154
Jímky a septiky | ks | 0 | 0 | 0 | 0 | 0 | 0 | 0 | 0
Mikročistírny | ks | 0 | 0 | 0 | 0 | 0 | 0 | 0 | 0
Vysvětlivka : Počet osob s ČOP = Počet osob s časově omezeným pobytem
|  | 127.581 | 128.2261 | 128.3873 | 128.5486 | 128.7099 | 128.8711 | 129.0324 | 129.1937

## tab.X
Kraj : Jihomoravský | [5 empty] | Provozní skupina: CZ0641.6202.0057.01 - Jabloňany
Tab. X - KANALIZACE - BILANCE ODPADNÍCH VOD A ZNEČIŠTĚNÍ
CZ0641.6202.0057.01 - Jabloňany
(číslo a název obce)
| jedn. | 2017 | 2020 | 2025 | 2030 | 2035 | 2040 | 2045 | 2050
CELKOVÁ PRODUKCE
odpadních vod | m3/d | 38.82 | 38.52 | 38.52 | 45.54 | 45.32 | 44.84 | 44.48 | 44
BSK5 | kg/d | 13.322 | 13.22 | 13.22 | 27.592 | 27.484 | 27.188 | 26.966 | 26.67
NL | kg/d | 12.2118 | 12.1183 | 12.1183 | 25.2927 | 25.1937 | 24.9223 | 24.7188 | 24.4475
CHSK | kg/d | 25.3407 | 25.1467 | 25.1467 | 51.4907 | 51.288 | 50.736 | 50.322 | 49.77
Počet EO | os. | 222.0333 | 220.3333 | 220.3333 | 459.8667 | 458.0667 | 453.1333 | 449.4333 | 444.5
odp.vod likv. na ČOV | m3/d | 0 | 0 | 0 | 43.86 | 43.72 | 43.24 | 42.88 | 42.4
odp.vod likv. v septicích | m3/d | 0 | 0 | 0 | 0 | 0 | 0 | 0 | 0
odp.vod likv. jiným způsobem | m3/d | 38.82 | 38.52 | 38.52 | 1.68 | 1.6 | 1.6 | 1.6 | 1.6
PŘÍSUN ODP. VOD Z JINÝCH LOKALIT
množství odpadních vod | m3/d | 0 | 0 | 0 | 0 | 0 | 0 | 0 | 0
BSK5 | kg/d | 0 | 0 | 0 | 0 | 0 | 0 | 0 | 0
NL | kg/d | 0 | 0 | 0 | 0 | 0 | 0 | 0 | 0
CHSK | kg/d | 0 | 0 | 0 | 0 | 0 | 0 | 0 | 0
ODVEDENÍ ODP. VOD NA JINÉ LOKALITY
množství odpadních vod | m3/d | 0 | 0 | 0 | 43.86 | 43.72 | 43.24 | 42.88 | 42.4
BSK5 | kg/d | 0 | 0 | 0 | 27.092 | 27.004 | 26.708 | 26.486 | 26.19
NL | kg/d | 0 | 0 | 0 | 24.8343 | 24.7537 | 24.4823 | 24.2788 | 24.0075
CHSK | kg/d | 0 | 0 | 0 | 50.574 | 50.408 | 49.856 | 49.442 | 48.89
PŘÍTOK NA ČOV
množství odpadních vod | m3/d
BSK5 | kg/d
NL | kg/d
CHSK | kg/d
Počet EO | os
Typ ČOV | -
Dočištění - snížení BSK5 | -
Denitrifikace | -
Odstraňování fosforu | -
množství odpadních vod | m3/d
ODSTRANĚNÉ ZNEČIŠTĚNÍ
BSK5 | kg/d | 0 | 0 | 0 | 26.1271 | 26.0422 | 25.7567 | 25.5426 | 25.2572
NL | kg/d | 0 | 0 | 0 | 23.7378 | 23.6607 | 23.4013 | 23.2068 | 22.9475
CHSK | kg/d | 0 | 0 | 0 | 47.2845 | 47.129 | 46.613 | 46.226 | 45.71
ZBYTKOVÉ ZNEČIŠTĚNÍ
BSK5 | kg/d | 13.322 | 13.22 | 13.22 | 0.96492 | 0.96184 | 0.95128 | 0.94336 | 0.9328
NL | kg/d | 12.2118 | 12.1183 | 12.1183 | 1.0965 | 1.093 | 1.081 | 1.072 | 1.06
CHSK | kg/d | 25.3407 | 25.1467 | 25.1467 | 3.2895 | 3.279 | 3.243 | 3.216 | 3.18
Produkce kalů | m3/r | 0 | 0 | 0 | 317.8795 | 316.8463 | 313.3734 | 310.7688 | 307.2959
Způsob likvidace kalů | -
Množství kalu po odvodnění | m3/r | 0 | 0 | 0 | 76.2911 | 76.0431 | 75.2096 | 74.5845 | 73.751
Typ čistírny odpadních vod: |  | 2030: Způsoby likvidace kalů:
0 - neurčeno |  | 2017: 10 - aktivační s nitrifikací; 2030: 0 - neurčeno
1 - septik |  | 2017: 11 - aktivační s denitrif. a nitrif.; 2030: 1 - přímá aplikace na zemědělské a lesní půdě
2 - septik s dočištěním |  | 2017: 12 - čist. s biologickými filtry; 2030: 2 - kompostování
3 - domovní mikročistírna - disky |  | 2017: 13 - aktivační čistírna a rybník; 2030: 3 - skládkování
4 - domovní mikročistírna - filtry |  | 2017: 14 - aktiv. č. s nitrif. a rybník; 2030: 4 - spalování
5 - kořenová čistírna |  | 2017: 15 - aktiv. č. s nitr. a mikrosíty; 2030: 5 - rekultivace
6 - stabilizační nádrž |  | 2017: 16 - aktivač. č. a rycholfiltrace; 2030: 6 - převoz do jiné ČOV ke zpracování
7 - čistírna s biokontaktory |  | 2017: 17 - č. s nitrif. a srážením P; 2030: 101 - přímá aplikace na zemědělské a lesní půdě + kompostování
8 - malá aktiv. čistírna s nitrifikací |  | 2017: 18 - č. s denitrif. + nitr. + sráž. P; 2030: 102 - přímá aplikace na zemědělské a lesní půdě + skládkování
9 - aktivační čistírna |  | 2017: 19 - č. s denit., nitr., sráž. P, filtr.; 2030: 103 - kompostování + spalování
104 - skládkování + převoz do jiné ČOV
105 - přímá aplikace na zem. a les. půdě + kompostování + převoz do jiné ČOV
106 - kompostování + skládkování + rekultivace

## tab.XII
Plán rozvoje pro kraj : Jihomoravský |  |  |  | Provozní skupina : |  | CZ0641.6202.0057.01-Jabloňany
Tab. XII - TECHNICKÉ A FINANČNÍ ÚDAJE KANALIZACÍ
CZ0641.6202.0057.01-Jabloňany
(číslo a název obce)
ID | K | H l a v n í o b j e k t y |  |  |  | stávající objekty |  |  | rekonstrukce |  | nové stavby
|  | 1 čistírny odpadních vod |  |  |  | DHM | rok uved. | posl. rekon. | DHM | rok zaháj. | DHM | rok zaháj.
|  | název | typ ČOV |  | kap. m3/d | mil. Kč | do provozu | /rok zrušení | mil.Kč | /ukončení | mil. Kč | /ukončení
2 biologický rybník
|  |  | plocha (ha) |  | kap. EO
3 kanalizační síť
|  |  |  | DN(mm) | délka(km)
K.N |  | Nový KS Jabloňany |  | < 100 | 3.16 | [5 empty] | 19.1512 | 2028/2030
K.N |  | Nový KS Jabloňany |  | < 100 | 0.261 | [5 empty] | 0.69217 | 2028/2030
4 výtlačné řady
|  |  |  | DN(mm) | délka(km)
V.N |  | Jabloňany z ČS01 |  | < 100 | 0.166 | [5 empty] | 0.49949 | 2028/2030
5 čerpací stanice
|  |  |  | Qkap(l/s) | h(m)
S.N |  | Jabloňany ČS01 |  | 2.5 | 8 | [5 empty] | 0.21516 | 2028/2030
6 kanalizační přípojky
|  |  |  | počet | délka(km)
S.N |  | přípojky Jabloňany |  | 154 | 1.232 | [5 empty] | 4.2621 | 2028/2030
7 jímky
|  |  | typ |  | počet ks
|  | SOUČET |  |  |  | 0 |  |  | 0 |  | 24.8201