## tab.VI
Plán rozvoje pro kraj : Jihomoravský
Tab. VI - KANALIZACE - ZÁKLADNÍ ÚDAJE
CZ0641.6202.0059.01 - Knínice u Boskovic
(provozní skupina)
| jednotky | 2017 | 2020 | 2025 | 2030 | 2035 | 2040 | 2045 | 2050
Celkový počet obyvatel | os. | 979 | 973 | 972 | 968 | 962 | 954 | 946 | 938
Odkanalizování
Počet obyv. napoj na kanalizaci | os. | 0 | 0 | 0 | 835 | 829 | 821 | 814 | 806
Počet obyv. napoj na kanalizaci | % | 0 | 0 | 0 | 86.2603 | 86.1746 | 86.0587 | 86.0465 | 85.9275
Přírůstek | os |  | 0 | 0 | 835 | -6 | -8 | -7 | -8
Čištění odpadních vod
Počet obyv. napoj ČOV | os. | 0 | 0 | 0 | 835 | 829 | 821 | 814 | 806
Počet obyv. napoj ČOV | % | 0 | 0 | 0 | 86.2603 | 86.1746 | 86.0587 | 86.0465 | 85.9275
Počet obyv. se svozem na ČOV | os. | 979 | 973 | 972 | 133 | 133 | 133 | 132 | 132
Počet obyv. se svozem na ČOV | % | 100 | 100 | 100 | 13.7397 | 13.8254 | 13.9413 | 13.9535 | 14.0725
Celková produkce odp. vod | mil. m3/rok | 0.033763 | 0.033544 | 0.033507 | 0.039457 | 0.039194 | 0.038843 | 0.0385 | 0.03815
Odpad. vody čištěné na ČOV | mil. m3/rok | 0 | 0 | 0 | 0.037544 | 0.037281 | 0.036931 | 0.036617 | 0.036266
Odpad. vody čištěné na ČOV | % | 0 | 0 | 0 | 95.1526 | 95.1201 | 95.0761 | 95.1081 | 95.0631
Přírustek odp. vody čištěné na ČOV | mil. m3/rok |  | 0 | 0 | 0.037544 | -0.0002628 | -0.0003504 | -0.0003139 | -0.0003504
Přírustek odp. vody čištěné na ČOV | % | 0 | 0 | 0 | 100 | -0.70491 | -0.9488 | -0.85726 | -0.96618
Odpad. vody čištěné v septicích | mil. m3/rok | 0 | 0 | 0 | 0 | 0 | 0 | 0 | 0
Odpad. vody čištěné v septicích | % | 0 | 0 | 0 | 0 | 0 | 0 | 0 | 0
Odpad. vody nečištěné | tis. m3/rok | 33.7625 | 33.5435 | 33.507 | 1.9126 | 1.9126 | 1.9126 | 1.8834 | 1.8834
Odpad. vody nečištěné | % | 100 | 100 | 100 | 4.8474 | 4.8799 | 4.9239 | 4.8919 | 4.9369
Počet ČOV | ks | 0 | 0 | 0 | 0 | 0 | 0 | 0 | 0
Celková kapacita ČOV | m3/d | 0 | 0 | 0 | 0 | 0 | 0 | 0 | 0
Přírůstek | m3/d |  | 0 | 0 | 0 | 0 | 0 | 0 | 0
Přebytek kapacity | m3/d
Nedostatek kapacity | m3/d | 0 | 0 | 0 | 0 | 0 | 0 | 0 | 0
Celková délka nové kanalizace | km | 0 | 0 | 0 | 8.605 | 8.605 | 8.605 | 8.605 | 8.605
Přírůstek | km |  | 0 | 0 | 8.605 | 0 | 0 | 0 | 0
Přírůstek | % |  | 0 | 0 | 100 | 0 | 0 | 0 | 0
Celková délka rek. kanalizace | km | 0 | 0 | 0 | 0 | 0 | 0 | 0 | 0
Přírůstek | km |  | 0 | 0 | 0 | 0 | 0 | 0 | 0
Přírůstek | % |  | 0 | 0 | 0 | 0 | 0 | 0 | 0
Produkce zněčištění
BSK5 | t/rok | 11.9851 | 11.9107 | 11.8983 | 24.0396 | 23.8776 | 23.6615 | 23.46 | 23.2439
NL | t/rok | 10.9864 | 10.9181 | 10.9067 | 22.0363 | 21.8878 | 21.6897 | 21.505 | 21.3069
CHSK | t/rok | 22.8065 | 22.6649 | 22.6413 | 44.8971 | 44.5948 | 44.1919 | 43.8157 | 43.4127
Odstranění znečištění
BSK5 | t/rok | 0 | 0 | 0 | 22.407 | 22.2507 | 22.0424 | 21.8551 | 21.6467
NL | t/rok | 0 | 0 | 0 | 20.3583 | 20.2163 | 20.027 | 19.8569 | 19.6675
CHSK | t/rok | 0 | 0 | 0 | 40.6024 | 40.3199 | 39.9432 | 39.604 | 39.2273
Celkové investiční náklady ročně | mil. Kč | 0 | 0 | 0 | 63.2081 | 0 | 0 | 0 | 0
Celkové investiční náklady součtově | mil. Kč | 0 | 0 | 0 | 63.2081 | 63.2081 | 63.2081 | 63.2081 | 63.2081

## tab.IX
Kraj : Jihomoravský |  |  |  |  | Provozní skupina : |  | CZ0641.6202.0059.01 - Knínice u Boskovic
Tab. IX - KANALIZACE - REKAPITULACE VSTUPNÍCH ÚDAJŮ
CZ0641.6202.0059.01 - Knínice u Boskovic
(číslo a název obce)
| jedn. | 2017 | 2020 | 2025 | 2030 | 2035 | 2040 | 2045 | 2050
Počet trvale bydl.obyvatel | os. | 889 | 883 | 882 | 878 | 872 | 864 | 856 | 848
Počet osob s ČOP | os. | 90 | 90 | 90 | 90 | 90 | 90 | 90 | 90
ODKANALIZOVÁNÍ OBCE
Rozsah odkanalizování | - | 2017: celá obec
Typ kanalizace | - | 2017: splašková kanalizace
Počet obyv.napoj.na kanal.
- trvale bydlící | os. | 0 | 0 | 0 | 835 | 829 | 821 | 814 | 806
- počet osob s ČOP | os. | 0 | 0 | 0 | 0 | 0 | 0 | 0 | 0
Počet obyv.nenapoj.na kanal.
- trvale bydlící | os. | 889 | 883 | 882 | 43 | 43 | 43 | 42 | 42
- počet osob s ČOP | os. | 90 | 90 | 90 | 90 | 90 | 90 | 90 | 90
LIKVIDACE ODPADNÍCH VOD
Počet obyv.napoj.na ČOV
- trvale bydlící | os. | 0 | 0 | 0 | 835 | 829 | 821 | 814 | 806
- počet osob s ČOP | os. | 0 | 0 | 0 | 0 | 0 | 0 | 0 | 0
Počet obyv.napoj.na septiky
- trvale bydlící | os. | 0 | 0 | 0 | 0 | 0 | 0 | 0 | 0
- počet osob s ČOP | os. | 0 | 0 | 0 | 0 | 0 | 0 | 0 | 0
Počet obyv.s odvoz OV
- trvale bydlící | os. | 889 | 883 | 882 | 43 | 43 | 43 | 42 | 42
- počet osob s ČOP | os. | 90 | 90 | 90 | 90 | 90 | 90 | 90 | 90
Průmysl,zemědelství,vybavenost | - | 2017: zemědělství, vybavenost
Způsob likvidace | - | jímky na vyvážení | jímky na vyvážení | jímky na vyvážení | obecní ČOV | obecní ČOV | obecní ČOV | obecní ČOV | obecní ČOV
Množství odp.vod | m3/d | 19.58 | 19.46 | 19.44 | 19.36 | 19.24 | 19.08 | 18.92 | 18.76
BSK5 | kg/d | 13.706 | 13.622 | 13.608 | 13.552 | 13.468 | 13.356 | 13.244 | 13.132
NL | kg/d | 12.5638 | 12.4868 | 12.474 | 12.4227 | 12.3457 | 12.243 | 12.1403 | 12.0377
CHSK | kg/d | 27.412 | 27.244 | 27.216 | 27.104 | 26.936 | 26.712 | 26.488 | 26.264
N-celk | kg/d | 2.5128 | 2.4974 | 2.4948 | 2.4845 | 2.4691 | 2.4486 | 2.4281 | 2.4075
N-NH4 | kg/d | 1.1879 | 1.1806 | 1.1794 | 1.1745 | 1.1672 | 1.1575 | 1.1478 | 1.1381
N-NO3 | kg/d | 0.22843 | 0.22703 | 0.2268 | 0.22587 | 0.22447 | 0.2226 | 0.22073 | 0.21887
P-celk | kg/d | 0.57108 | 0.56758 | 0.567 | 0.56467 | 0.56117 | 0.5565 | 0.55183 | 0.54717
Počet ČOV | ks | 0 | 0 | 0 | 0 | 0 | 0 | 0 | 0
Kapacita ČOV | m3/d | 0 | 0 | 0 | 0 | 0 | 0 | 0 | 0
Počet čerpacích stanic | ks | 0 | 0 | 0 | 1 | 1 | 1 | 1 | 1
Délka kanal.sítě | km | 0 | 0 | 0 | 8.605 | 8.605 | 8.605 | 8.605 | 8.605
Počet kanal.přípojek | ks | 0 | 0 | 0 | 350 | 350 | 350 | 350 | 350
Jímky a septiky | ks | 0 | 0 | 0 | 0 | 0 | 0 | 0 | 0
Mikročistírny | ks | 0 | 0 | 0 | 0 | 0 | 0 | 0 | 0
Vysvětlivka : Počet osob s ČOP = Počet osob s časově omezeným pobytem
|  | 127.581 | 128.2261 | 128.3873 | 128.5486 | 128.7099 | 128.8711 | 129.0324 | 129.1937

## tab.X
Kraj : Jihomoravský | [5 empty] | Provozní skupina: CZ0641.6202.0059.01 - Knínice u Boskovic
Tab. X - KANALIZACE - BILANCE ODPADNÍCH VOD A ZNEČIŠTĚNÍ
CZ0641.6202.0059.01 - Knínice u Boskovic
(číslo a název obce)
| jedn. | 2017 | 2020 | 2025 | 2030 | 2035 | 2040 | 2045 | 2050
CELKOVÁ PRODUKCE
odpadních vod | m3/d | 92.5 | 91.9 | 91.8 | 108.1 | 107.38 | 106.42 | 105.48 | 104.52
BSK5 | kg/d | 32.836 | 32.632 | 32.598 | 65.862 | 65.418 | 64.826 | 64.274 | 63.682
NL | kg/d | 30.0997 | 29.9127 | 29.8815 | 60.3735 | 59.9665 | 59.4238 | 58.9178 | 58.3752
CHSK | kg/d | 62.4837 | 62.0957 | 62.031 | 123.0057 | 122.1777 | 121.0737 | 120.043 | 118.939
Počet EO | os. | 547.2667 | 543.8667 | 543.3 | 1097.7 | 1090.3 | 1080.4333 | 1071.2333 | 1061.3667
odp.vod likv. na ČOV | m3/d | 0 | 0 | 0 | 102.86 | 102.14 | 101.18 | 100.32 | 99.36
odp.vod likv. v septicích | m3/d | 0 | 0 | 0 | 0 | 0 | 0 | 0 | 0
odp.vod likv. jiným způsobem | m3/d | 92.5 | 91.9 | 91.8 | 5.24 | 5.24 | 5.24 | 5.16 | 5.16
PŘÍSUN ODP. VOD Z JINÝCH LOKALIT
množství odpadních vod | m3/d | 0 | 0 | 0 | 0 | 0 | 0 | 0 | 0
BSK5 | kg/d | 0 | 0 | 0 | 0 | 0 | 0 | 0 | 0
NL | kg/d | 0 | 0 | 0 | 0 | 0 | 0 | 0 | 0
CHSK | kg/d | 0 | 0 | 0 | 0 | 0 | 0 | 0 | 0
ODVEDENÍ ODP. VOD NA JINÉ LOKALITY
množství odpadních vod | m3/d | 0 | 0 | 0 | 102.86 | 102.14 | 101.18 | 100.32 | 99.36
BSK5 | kg/d | 0 | 0 | 0 | 63.652 | 63.208 | 62.616 | 62.084 | 61.492
NL | kg/d | 0 | 0 | 0 | 58.3477 | 57.9407 | 57.398 | 56.9103 | 56.3677
CHSK | kg/d | 0 | 0 | 0 | 118.954 | 118.126 | 117.022 | 116.028 | 114.924
PŘÍTOK NA ČOV
množství odpadních vod | m3/d
BSK5 | kg/d
NL | kg/d
CHSK | kg/d
Počet EO | os
Typ ČOV | -
Dočištění - snížení BSK5 | -
Denitrifikace | -
Odstraňování fosforu | -
množství odpadních vod | m3/d
ODSTRANĚNÉ ZNEČIŠTĚNÍ
BSK5 | kg/d | 0 | 0 | 0 | 61.3891 | 60.9609 | 60.39 | 59.877 | 59.3061
NL | kg/d | 0 | 0 | 0 | 55.7762 | 55.3872 | 54.8685 | 54.4023 | 53.8837
CHSK | kg/d | 0 | 0 | 0 | 111.2395 | 110.4655 | 109.4335 | 108.504 | 107.472
ZBYTKOVÉ ZNEČIŠTĚNÍ
BSK5 | kg/d | 32.836 | 32.632 | 32.598 | 2.2629 | 2.2471 | 2.226 | 2.207 | 2.1859
NL | kg/d | 30.0997 | 29.9127 | 29.8815 | 2.5715 | 2.5535 | 2.5295 | 2.508 | 2.484
CHSK | kg/d | 62.4837 | 62.0957 | 62.031 | 7.7145 | 7.6605 | 7.5885 | 7.524 | 7.452
Produkce kalů | m3/r | 0 | 0 | 0 | 746.9005 | 741.6912 | 734.7455 | 728.503 | 721.5573
Způsob likvidace kalů | -
Množství kalu po odvodnění | m3/r | 0 | 0 | 0 | 179.2561 | 178.0059 | 176.3389 | 174.8407 | 173.1738
Typ čistírny odpadních vod: |  | 2030: Způsoby likvidace kalů:
0 - neurčeno |  | 2017: 10 - aktivační s nitrifikací; 2030: 0 - neurčeno
1 - septik |  | 2017: 11 - aktivační s denitrif. a nitrif.; 2030: 1 - přímá aplikace na zemědělské a lesní půdě
2 - septik s dočištěním |  | 2017: 12 - čist. s biologickými filtry; 2030: 2 - kompostování
3 - domovní mikročistírna - disky |  | 2017: 13 - aktivační čistírna a rybník; 2030: 3 - skládkování
4 - domovní mikročistírna - filtry |  | 2017: 14 - aktiv. č. s nitrif. a rybník; 2030: 4 - spalování
5 - kořenová čistírna |  | 2017: 15 - aktiv. č. s nitr. a mikrosíty; 2030: 5 - rekultivace
6 - stabilizační nádrž |  | 2017: 16 - aktivač. č. a rycholfiltrace; 2030: 6 - převoz do jiné ČOV ke zpracování
7 - čistírna s biokontaktory |  | 2017: 17 - č. s nitrif. a srážením P; 2030: 101 - přímá aplikace na zemědělské a lesní půdě + kompostování
8 - malá aktiv. čistírna s nitrifikací |  | 2017: 18 - č. s denitrif. + nitr. + sráž. P; 2030: 102 - přímá aplikace na zemědělské a lesní půdě + skládkování
9 - aktivační čistírna |  | 2017: 19 - č. s denit., nitr., sráž. P, filtr.; 2030: 103 - kompostování + spalování
104 - skládkování + převoz do jiné ČOV
105 - přímá aplikace na zem. a les. půdě + kompostování + převoz do jiné ČOV
106 - kompostování + skládkování + rekultivace

## tab.XII
Plán rozvoje pro kraj : Jihomoravský |  |  |  | Provozní skupina : |  | CZ0641.6202.0059.01-Knínice u Boskovic
Tab. XII - TECHNICKÉ A FINANČNÍ ÚDAJE KANALIZACÍ
CZ0641.6202.0059.01-Knínice u Boskovic
(číslo a název obce)
ID | K | H l a v n í o b j e k t y |  |  |  | stávající objekty |  |  | rekonstrukce |  | nové stavby
|  | 1 čistírny odpadních vod |  |  |  | DHM | rok uved. | posl. rekon. | DHM | rok zaháj. | DHM | rok zaháj.
|  | název | typ ČOV |  | kap. m3/d | mil. Kč | do provozu | /rok zrušení | mil.Kč | /ukončení | mil. Kč | /ukončení
2 biologický rybník
|  |  | plocha (ha) |  | kap. EO
3 kanalizační síť
|  |  |  | DN(mm) | délka(km)
K.N |  | Nový KS Knínice u Boksovic |  | < 100 | 8.135 | [5 empty] | 39.7598 | 2028/2030
4 výtlačné řady
|  |  |  | DN(mm) | délka(km)
V.N |  | Knínice u Boskovic z ČS01 |  | < 100 | 0.47 | [5 empty] | 1.4142 | 2028/2030
5 čerpací stanice
|  |  |  | Qkap(l/s) | h(m)
S.N |  | Knínice u Boskovic ČS01 |  | 4 | 10 | [5 empty] | 0.23906 | 2028/2030
6 kanalizační přípojky
|  |  |  | počet | délka(km)
S.N |  | přípojky Knínice u Boskovic |  | 350 | 2.8 | [5 empty] | 9.6866 | 2028/2030
7 jímky
|  |  | typ |  | počet ks
|  | SOUČET |  |  |  | 0 |  |  | 0 |  | 51.0997