## tab.VI
Plán rozvoje pro kraj : Jihomoravský
Tab. VI - KANALIZACE - ZÁKLADNÍ ÚDAJE
CZ0641.6202.0063.01 - Křetín - část obce Dolní Poříčí
(provozní skupina)
| jednotky | 2017 | 2020 | 2025 | 2030 | 2035 | 2040 | 2045 | 2050
Celkový počet obyvatel | os. | 49 | 49 | 49 | 49 | 49 | 48 | 48 | 48
Odkanalizování
Počet obyv. napoj na kanalizaci | os. | 0 | 0 | 0 | 38 | 38 | 37 | 37 | 37
Počet obyv. napoj na kanalizaci | % | 0 | 0 | 0 | 77.551 | 77.551 | 77.0833 | 77.0833 | 77.0833
Přírůstek | os |  | 0 | 0 | 38 | 0 | -1 | 0 | 0
Čištění odpadních vod
Počet obyv. napoj ČOV | os. | 0 | 0 | 0 | 38 | 38 | 37 | 37 | 37
Počet obyv. napoj ČOV | % | 0 | 0 | 0 | 77.551 | 77.551 | 77.0833 | 77.0833 | 77.0833
Počet obyv. se svozem na ČOV | os. | 49 | 49 | 49 | 11 | 11 | 11 | 11 | 11
Počet obyv. se svozem na ČOV | % | 100 | 100 | 100 | 22.449 | 22.449 | 22.9167 | 22.9167 | 22.9167
Celková produkce odp. vod | mil. m3/rok | 0.0015695 | 0.0015695 | 0.0015695 | 0.0018469 | 0.0018469 | 0.0018031 | 0.0018031 | 0.0018031
Odpad. vody čištěné na ČOV | mil. m3/rok | 0 | 0 | 0 | 0.0017447 | 0.0017447 | 0.0017009 | 0.0017009 | 0.0017009
Odpad. vody čištěné na ČOV | % | 0 | 0 | 0 | 94.4664 | 94.4664 | 94.332 | 94.332 | 94.332
Přírustek odp. vody čištěné na ČOV | mil. m3/rok |  | 0 | 0 | 0.0017447 | 0 | -4.38e-05 | 0 | 0
Přírustek odp. vody čištěné na ČOV | % | 0 | 0 | 0 | 100 | 0 | -2.5751 | 0 | 0
Odpad. vody čištěné v septicích | mil. m3/rok | 0 | 0 | 0 | 0 | 0 | 0 | 0 | 0
Odpad. vody čištěné v septicích | % | 0 | 0 | 0 | 0 | 0 | 0 | 0 | 0
Odpad. vody nečištěné | tis. m3/rok | 1.5695 | 1.5695 | 1.5695 | 0.1022 | 0.1022 | 0.1022 | 0.1022 | 0.1022
Odpad. vody nečištěné | % | 100 | 100 | 100 | 5.5336 | 5.5336 | 5.668 | 5.668 | 5.668
Počet ČOV | ks | 0 | 0 | 0 | 1 | 1 | 1 | 1 | 1
Celková kapacita ČOV | m3/d | 0 | 0 | 0 | 135 | 135 | 135 | 135 | 135
Přírůstek | m3/d |  | 0 | 0 | 135 | 0 | 0 | 0 | 0
Přebytek kapacity | m3/d |  |  |  | 135 | 135 | 135 | 135 | 135
Nedostatek kapacity | m3/d | 2017: 0; 2020: 0; 2025: 0
Celková délka nové kanalizace | km | 0 | 0 | 0 | 0.745 | 0.745 | 0.745 | 0.745 | 0.745
Přírůstek | km |  | 0 | 0 | 0.745 | 0 | 0 | 0 | 0
Přírůstek | % |  | 0 | 0 | 100 | 0 | 0 | 0 | 0
Celková délka rek. kanalizace | km | 0 | 0 | 0 | 0 | 0 | 0 | 0 | 0
Přírůstek | km |  | 0 | 0 | 0 | 0 | 0 | 0 | 0
Přírůstek | % |  | 0 | 0 | 0 | 0 | 0 | 0 | 0
Produkce zněčištění
BSK5 | t/rok | 0.46465 | 0.46465 | 0.46465 | 1.0194 | 1.0194 | 0.99499 | 0.99499 | 0.99499
NL | t/rok | 0.42592 | 0.42592 | 0.42592 | 0.93449 | 0.93449 | 0.91207 | 0.91207 | 0.91207
CHSK | t/rok | 0.87272 | 0.87272 | 0.87272 | 1.8898 | 1.8898 | 1.8446 | 1.8446 | 1.8446
Odstranění znečištění
BSK5 | t/rok | 0 | 0 | 0 | 0.91901 | 0.91901 | 0.89552 | 0.89552 | 0.89552
NL | t/rok | 0 | 0 | 0 | 0.83399 | 0.83399 | 0.81267 | 0.81267 | 0.81267
CHSK | t/rok | 0 | 0 | 0 | 1.6452 | 1.6452 | 1.6033 | 1.6033 | 1.6033
Celkové investiční náklady ročně | mil. Kč | 0 | 0 | 0 | 12.3623 | 0 | 0 | 0 | 0
Celkové investiční náklady součtově | mil. Kč | 0 | 0 | 0 | 12.3623 | 12.3623 | 12.3623 | 12.3623 | 12.3623

## tab.IX
Kraj : Jihomoravský |  |  |  |  | Provozní skupina : |  | CZ0641.6202.0063.01 - Křetín - část obce Dolní Poříčí
Tab. IX - KANALIZACE - REKAPITULACE VSTUPNÍCH ÚDAJŮ
CZ0641.6202.0063.01 - Křetín - část obce Dolní Poříčí
(číslo a název obce)
| jedn. | 2017 | 2020 | 2025 | 2030 | 2035 | 2040 | 2045 | 2050
Počet trvale bydl.obyvatel | os. | 39 | 39 | 39 | 39 | 39 | 38 | 38 | 38
Počet osob s ČOP | os. | 10 | 10 | 10 | 10 | 10 | 10 | 10 | 10
ODKANALIZOVÁNÍ OBCE
Rozsah odkanalizování | - | 2017: celá obec
Typ kanalizace | - | 2017: splašková kanalizace
Počet obyv.napoj.na kanal.
- trvale bydlící | os. | 0 | 0 | 0 | 38 | 38 | 37 | 37 | 37
- počet osob s ČOP | os. | 0 | 0 | 0 | 0 | 0 | 0 | 0 | 0
Počet obyv.nenapoj.na kanal.
- trvale bydlící | os. | 39 | 39 | 39 | 1 | 1 | 1 | 1 | 1
- počet osob s ČOP | os. | 10 | 10 | 10 | 10 | 10 | 10 | 10 | 10
LIKVIDACE ODPADNÍCH VOD
Počet obyv.napoj.na ČOV
- trvale bydlící | os. | 0 | 0 | 0 | 38 | 38 | 37 | 37 | 37
- počet osob s ČOP | os. | 0 | 0 | 0 | 0 | 0 | 0 | 0 | 0
Počet obyv.napoj.na septiky
- trvale bydlící | os. | 0 | 0 | 0 | 0 | 0 | 0 | 0 | 0
- počet osob s ČOP | os. | 0 | 0 | 0 | 0 | 0 | 0 | 0 | 0
Počet obyv.s odvoz OV
- trvale bydlící | os. | 39 | 39 | 39 | 1 | 1 | 1 | 1 | 1
- počet osob s ČOP | os. | 10 | 10 | 10 | 10 | 10 | 10 | 10 | 10
Průmysl,zemědelství,vybavenost | - | 2017: vybavenost
Způsob likvidace | - | jímky na vyvážení | jímky na vyvážení | jímky na vyvážení | obecní ČOV | obecní ČOV | obecní ČOV | obecní ČOV | obecní ČOV
Množství odp.vod | m3/d | 0.98 | 0.98 | 0.98 | 0.98 | 0.98 | 0.96 | 0.96 | 0.96
BSK5 | kg/d | 0.343 | 0.343 | 0.343 | 0.343 | 0.343 | 0.336 | 0.336 | 0.336
NL | kg/d | 0.31442 | 0.31442 | 0.31442 | 0.31442 | 0.31442 | 0.308 | 0.308 | 0.308
CHSK | kg/d | 0.686 | 0.686 | 0.686 | 0.686 | 0.686 | 0.672 | 0.672 | 0.672
N-celk | kg/d | 0.062883 | 0.062883 | 0.062883 | 0.062883 | 0.062883 | 0.0616 | 0.0616 | 0.0616
N-NH4 | kg/d | 0.029727 | 0.029727 | 0.029727 | 0.029727 | 0.029727 | 0.02912 | 0.02912 | 0.02912
N-NO3 | kg/d | 0.0057167 | 0.0057167 | 0.0057167 | 0.0057167 | 0.0057167 | 0.0056 | 0.0056 | 0.0056
P-celk | kg/d | 0.014292 | 0.014292 | 0.014292 | 0.014292 | 0.014292 | 0.014 | 0.014 | 0.014
Počet ČOV | ks | 0 | 0 | 0 | 1 | 1 | 1 | 1 | 1
Kapacita ČOV | m3/d | 0 | 0 | 0 | 135 | 135 | 135 | 135 | 135
Počet čerpacích stanic | ks | 0 | 0 | 0 | 0 | 0 | 0 | 0 | 0
Délka kanal.sítě | km | 0 | 0 | 0 | 0.745 | 0.745 | 0.745 | 0.745 | 0.745
Počet kanal.přípojek | ks | 0 | 0 | 0 | 12 | 12 | 12 | 12 | 12
Jímky a septiky | ks | 0 | 0 | 0 | 0 | 0 | 0 | 0 | 0
Mikročistírny | ks | 0 | 0 | 0 | 0 | 0 | 0 | 0 | 0
Vysvětlivka : Počet osob s ČOP = Počet osob s časově omezeným pobytem
|  | 127.581 | 128.2261 | 128.3873 | 128.5486 | 128.7099 | 128.8711 | 129.0324 | 129.1937

## tab.X
Kraj : Jihomoravský | [5 empty] | Provozní skupina: CZ0641.6202.0063.01 - Křetín - část obce Dolní Poříčí
Tab. X - KANALIZACE - BILANCE ODPADNÍCH VOD A ZNEČIŠTĚNÍ
CZ0641.6202.0063.01 - Křetín - část obce Dolní Poříčí
(číslo a název obce)
| jedn. | 2017 | 2020 | 2025 | 2030 | 2035 | 2040 | 2045 | 2050
CELKOVÁ PRODUKCE
odpadních vod | m3/d | 4.3 | 4.3 | 4.3 | 5.06 | 5.06 | 4.94 | 4.94 | 4.94
BSK5 | kg/d | 1.273 | 1.273 | 1.273 | 2.793 | 2.793 | 2.726 | 2.726 | 2.726
NL | kg/d | 1.1669 | 1.1669 | 1.1669 | 2.5603 | 2.5603 | 2.4988 | 2.4988 | 2.4988
CHSK | kg/d | 2.391 | 2.391 | 2.391 | 5.1777 | 5.1777 | 5.0537 | 5.0537 | 5.0537
Počet EO | os. | 21.2167 | 21.2167 | 21.2167 | 46.55 | 46.55 | 45.4333 | 45.4333 | 45.4333
odp.vod likv. na ČOV | m3/d | 0 | 0 | 0 | 4.78 | 4.78 | 4.66 | 4.66 | 4.66
odp.vod likv. v septicích | m3/d | 0 | 0 | 0 | 0 | 0 | 0 | 0 | 0
odp.vod likv. jiným způsobem | m3/d | 4.3 | 4.3 | 4.3 | 0.28 | 0.28 | 0.28 | 0.28 | 0.28
PŘÍSUN ODP. VOD Z JINÝCH LOKALIT
množství odpadních vod | m3/d | 0 | 0 | 0 | 86.2159 | 85.5759 | 84.9159 | 84.2759 | 83.5159
BSK5 | kg/d | 0 | 0 | 0 | 49.8226 | 49.4346 | 49.0326 | 48.6446 | 48.1826
NL | kg/d | 0 | 0 | 0 | 45.6707 | 45.315 | 44.9465 | 44.5909 | 44.1674
CHSK | kg/d | 0 | 0 | 0 | 92.6852 | 91.9692 | 91.2252 | 90.5092 | 89.6552
ODVEDENÍ ODP. VOD NA JINÉ LOKALITY
množství odpadních vod | m3/d | 0 | 0 | 0 | 0 | 0 | 0 | 0 | 0
BSK5 | kg/d | 0 | 0 | 0 | 0 | 0 | 0 | 0 | 0
NL | kg/d | 0 | 0 | 0 | 0 | 0 | 0 | 0 | 0
CHSK | kg/d | 0 | 0 | 0 | 0 | 0 | 0 | 0 | 0
PŘÍTOK NA ČOV
množství odpadních vod | m3/d |  |  |  | 90.9959 | 90.3559 | 89.5759 | 88.9359 | 88.1759
BSK5 | kg/d |  |  |  | 52.4456 | 52.0576 | 51.5886 | 51.2006 | 50.7386
NL | kg/d |  |  |  | 48.0751 | 47.7194 | 47.2895 | 46.9339 | 46.5104
CHSK | kg/d |  |  |  | 97.5512 | 96.8352 | 95.9672 | 95.2512 | 94.3972
Počet EO | os |  |  |  | 874.093 | 867.6263 | 859.8097 | 853.343 | 845.643
Typ ČOV | - |  |  |  | 18 | 18 | 18 | 18 | 18
Dočištění - snížení BSK5 | - |  |  |  | ano | ano | ano | ano | ano
Denitrifikace | - |  |  |  | ano | ano | ano | ano | ano
Odstraňování fosforu | - |  |  |  | ano | ano | ano | ano | ano
množství odpadních vod | m3/d |  |  |  | 90.9959 | 90.3559 | 89.5759 | 88.9359 | 88.1759
ODSTRANĚNÉ ZNEČIŠTĚNÍ
BSK5 | kg/d | 0 | 0 | 0 | 50.4437 | 50.0697 | 49.6179 | 49.244 | 48.7987
NL | kg/d | 0 | 0 | 0 | 45.8002 | 45.4605 | 45.0501 | 44.7105 | 44.306
CHSK | kg/d | 0 | 0 | 0 | 90.7265 | 90.0585 | 89.249 | 88.581 | 87.784
ZBYTKOVÉ ZNEČIŠTĚNÍ
BSK5 | kg/d | 1.273 | 1.273 | 1.273 | 2.0019 | 1.9878 | 1.9707 | 1.9566 | 1.9399
NL | kg/d | 1.1669 | 1.1669 | 1.1669 | 2.2749 | 2.2589 | 2.2394 | 2.2234 | 2.2044
CHSK | kg/d | 2.391 | 2.391 | 2.391 | 6.8247 | 6.7767 | 6.7182 | 6.6702 | 6.6132
Produkce kalů | m3/r | 0 | 0 | 0 | 613.7313 | 609.182 | 603.6846 | 599.1352 | 593.7176
Způsob likvidace kalů | - |  |  |  | 0 | 0 | 0 | 0 | 0
Množství kalu po odvodnění | m3/r | 0 | 0 | 0 | 147.2955 | 146.2037 | 144.8843 | 143.7924 | 142.4922
Typ čistírny odpadních vod: |  | 2030: Způsoby likvidace kalů:
0 - neurčeno |  | 2017: 10 - aktivační s nitrifikací; 2030: 0 - neurčeno
1 - septik |  | 2017: 11 - aktivační s denitrif. a nitrif.; 2030: 1 - přímá aplikace na zemědělské a lesní půdě
2 - septik s dočištěním |  | 2017: 12 - čist. s biologickými filtry; 2030: 2 - kompostování
3 - domovní mikročistírna - disky |  | 2017: 13 - aktivační čistírna a rybník; 2030: 3 - skládkování
4 - domovní mikročistírna - filtry |  | 2017: 14 - aktiv. č. s nitrif. a rybník; 2030: 4 - spalování
5 - kořenová čistírna |  | 2017: 15 - aktiv. č. s nitr. a mikrosíty; 2030: 5 - rekultivace
6 - stabilizační nádrž |  | 2017: 16 - aktivač. č. a rycholfiltrace; 2030: 6 - převoz do jiné ČOV ke zpracování
7 - čistírna s biokontaktory |  | 2017: 17 - č. s nitrif. a srážením P; 2030: 101 - přímá aplikace na zemědělské a lesní půdě + kompostování
8 - malá aktiv. čistírna s nitrifikací |  | 2017: 18 - č. s denitrif. + nitr. + sráž. P; 2030: 102 - přímá aplikace na zemědělské a lesní půdě + skládkování
9 - aktivační čistírna |  | 2017: 19 - č. s denit., nitr., sráž. P, filtr.; 2030: 103 - kompostování + spalování
104 - skládkování + převoz do jiné ČOV
105 - přímá aplikace na zem. a les. půdě + kompostování + převoz do jiné ČOV
106 - kompostování + skládkování + rekultivace

## tab.XII
Plán rozvoje pro kraj : Jihomoravský |  |  |  | Provozní skupina : |  | CZ0641.6202.0063.01-Křetín - část obce Dolní Poříčí
Tab. XII - TECHNICKÉ A FINANČNÍ ÚDAJE KANALIZACÍ
CZ0641.6202.0063.01-Křetín - část obce Dolní Poříčí
(číslo a název obce)
ID | K | H l a v n í o b j e k t y |  |  |  | stávající objekty |  |  | rekonstrukce |  | nové stavby
|  | 1 čistírny odpadních vod |  |  |  | DHM | rok uved. | posl. rekon. | DHM | rok zaháj. | DHM | rok zaháj.
|  | název | typ ČOV |  | kap. m3/d | mil. Kč | do provozu | /rok zrušení | mil.Kč | /ukončení | mil. Kč | /ukončení
C.N |  | ČOV Křetín - Dolní Poříčí | čistírna s denitrifikací + nitrifikací + srážením P |  | 135 | [5 empty] | 8.389 | 2028/2028
2 biologický rybník
|  |  | plocha (ha) |  | kap. EO
3 kanalizační síť
|  |  |  | DN(mm) | délka(km)
K.N |  | Nový KS Křetín - Dolní Poříčí |  | < 100 | 0.745 | [5 empty] | 3.6412 | 2028/2030
4 výtlačné řady
|  |  |  | DN(mm) | délka(km)
5 čerpací stanice
|  |  |  | Qkap(l/s) | h(m)
6 kanalizační přípojky
|  |  |  | počet | délka(km)
S.N |  | přípojky Dolní Poříčí |  | 12 | 0.096 | [5 empty] | 0.33211 | 2028/2030
7 jímky
|  |  | typ |  | počet ks
|  | SOUČET |  |  |  | 0 |  |  | 0 |  | 12.3623