## tab.VI
Plán rozvoje pro kraj : Jihomoravský
Tab. VI - KANALIZACE - ZÁKLADNÍ ÚDAJE
CZ0641.6202.0066.01 - Kunice
(provozní skupina)
| jednotky | 2017 | 2020 | 2025 | 2030 | 2035 | 2040 | 2045 | 2050
Celkový počet obyvatel | os. | 189 | 188 | 188 | 187 | 186 | 185 | 183 | 182
Odkanalizování
Počet obyv. napoj na kanalizaci | os. | 0 | 0 | 0 | 152 | 151 | 150 | 148 | 147
Počet obyv. napoj na kanalizaci | % | 0 | 0 | 0 | 81.2834 | 81.1828 | 81.0811 | 80.8743 | 80.7692
Přírůstek | os |  | 0 | 0 | 152 | -1 | -1 | -2 | -1
Čištění odpadních vod
Počet obyv. napoj ČOV | os. | 0 | 0 | 0 | 152 | 151 | 150 | 148 | 147
Počet obyv. napoj ČOV | % | 0 | 0 | 0 | 81.2834 | 81.1828 | 81.0811 | 80.8743 | 80.7692
Počet obyv. se svozem na ČOV | os. | 189 | 188 | 188 | 35 | 35 | 35 | 35 | 35
Počet obyv. se svozem na ČOV | % | 100 | 100 | 100 | 18.7166 | 18.8172 | 18.9189 | 19.1257 | 19.2308
Celková produkce odp. vod | mil. m3/rok | 0.0063884 | 0.0063513 | 0.0063513 | 0.0074471 | 0.0074025 | 0.007358 | 0.0072688 | 0.0072243
Odpad. vody čištěné na ČOV | mil. m3/rok | 0 | 0 | 0 | 0.0070297 | 0.0069851 | 0.0069406 | 0.0068514 | 0.0068069
Odpad. vody čištěné na ČOV | % | 0 | 0 | 0 | 94.3952 | 94.3615 | 94.3273 | 94.2578 | 94.2224
Přírustek odp. vody čištěné na ČOV | mil. m3/rok |  | 0 | 0 | 0.0070297 | -4.4567e-05 | -4.4567e-05 | -8.9134e-05 | -4.4567e-05
Přírustek odp. vody čištěné na ČOV | % | 0 | 0 | 0 | 100 | -0.63803 | -0.64212 | -1.301 | -0.65474
Odpad. vody čištěné v septicích | mil. m3/rok | 0 | 0 | 0 | 0 | 0 | 0 | 0 | 0
Odpad. vody čištěné v septicích | % | 0 | 0 | 0 | 0 | 0 | 0 | 0 | 0
Odpad. vody nečištěné | tis. m3/rok | 6.3884 | 6.3513 | 6.3513 | 0.41739 | 0.41739 | 0.41739 | 0.41739 | 0.41739
Odpad. vody nečištěné | % | 100 | 100 | 100 | 5.6048 | 5.6385 | 5.6727 | 5.7422 | 5.7776
Počet ČOV | ks | 0 | 0 | 0 | 1 | 1 | 1 | 1 | 1
Celková kapacita ČOV | m3/d | 0 | 0 | 0 | 30 | 30 | 30 | 30 | 30
Přírůstek | m3/d |  | 0 | 0 | 30 | 0 | 0 | 0 | 0
Přebytek kapacity | m3/d |  |  |  | 30 | 30 | 30 | 30 | 30
Nedostatek kapacity | m3/d | 2017: 0; 2020: 0; 2025: 0
Celková délka nové kanalizace | km | 0 | 0 | 0 | 1.454 | 1.454 | 1.454 | 1.454 | 1.454
Přírůstek | km |  | 0 | 0 | 1.454 | 0 | 0 | 0 | 0
Přírůstek | % |  | 0 | 0 | 65.085 | 0 | 0 | 0 | 0
Celková délka rek. kanalizace | km | 0 | 0 | 0 | 0 | 0 | 0 | 0 | 0
Přírůstek | km |  | 0 | 0 | 0 | 0 | 0 | 0 | 0
Přírůstek | % |  | 0 | 0 | 0 | 0 | 0 | 0 | 0
Produkce zněčištění
BSK5 | t/rok | 1.8115 | 1.8016 | 1.8016 | 4.011 | 3.9865 | 3.9621 | 3.9132 | 3.8887
NL | t/rok | 1.6605 | 1.6515 | 1.6515 | 3.6767 | 3.6543 | 3.6319 | 3.5871 | 3.5647
CHSK | t/rok | 3.4016 | 3.3831 | 3.3831 | 7.4331 | 7.3878 | 7.3426 | 7.2521 | 7.2068
Odstranění znečištění
BSK5 | t/rok | 0 | 0 | 0 | 3.5957 | 3.5726 | 3.5495 | 3.5032 | 3.4801
NL | t/rok | 0 | 0 | 0 | 3.2082 | 3.1875 | 3.1669 | 3.1256 | 3.105
CHSK | t/rok | 0 | 0 | 0 | 6.2851 | 6.2447 | 6.2044 | 6.1237 | 6.0833
Celkové investiční náklady ročně | mil. Kč | 0 | 0 | 0 | 12.3994 | 0 | 0 | 0 | 0
Celkové investiční náklady součtově | mil. Kč | 0 | 0 | 0 | 12.3994 | 12.3994 | 12.3994 | 12.3994 | 12.3994

## tab.IX
Kraj : Jihomoravský |  |  |  |  | Provozní skupina : |  | CZ0641.6202.0066.01 - Kunice
Tab. IX - KANALIZACE - REKAPITULACE VSTUPNÍCH ÚDAJŮ
CZ0641.6202.0066.01 - Kunice
(číslo a název obce)
| jedn. | 2017 | 2020 | 2025 | 2030 | 2035 | 2040 | 2045 | 2050
Počet trvale bydl.obyvatel | os. | 161 | 160 | 160 | 159 | 158 | 157 | 155 | 154
Počet osob s ČOP | os. | 28 | 28 | 28 | 28 | 28 | 28 | 28 | 28
ODKANALIZOVÁNÍ OBCE
Rozsah odkanalizování | - | 2017: celá obec
Typ kanalizace | - | 2017: jednotná kanalizace
Počet obyv.napoj.na kanal.
- trvale bydlící | os. | 0 | 0 | 0 | 152 | 151 | 150 | 148 | 147
- počet osob s ČOP | os. | 0 | 0 | 0 | 0 | 0 | 0 | 0 | 0
Počet obyv.nenapoj.na kanal.
- trvale bydlící | os. | 161 | 160 | 160 | 7 | 7 | 7 | 7 | 7
- počet osob s ČOP | os. | 28 | 28 | 28 | 28 | 28 | 28 | 28 | 28
LIKVIDACE ODPADNÍCH VOD
Počet obyv.napoj.na ČOV
- trvale bydlící | os. | 0 | 0 | 0 | 152 | 151 | 150 | 148 | 147
- počet osob s ČOP | os. | 0 | 0 | 0 | 0 | 0 | 0 | 0 | 0
Počet obyv.napoj.na septiky
- trvale bydlící | os. | 0 | 0 | 0 | 0 | 0 | 0 | 0 | 0
- počet osob s ČOP | os. | 0 | 0 | 0 | 0 | 0 | 0 | 0 | 0
Počet obyv.s odvoz OV
- trvale bydlící | os. | 161 | 160 | 160 | 7 | 7 | 7 | 7 | 7
- počet osob s ČOP | os. | 28 | 28 | 28 | 28 | 28 | 28 | 28 | 28
Průmysl,zemědelství,vybavenost | - | 2017: vybavenost
Způsob likvidace | - | jímky na vyvážení | jímky na vyvážení | jímky na vyvážení | obecní ČOV | obecní ČOV | obecní ČOV | obecní ČOV | obecní ČOV
Množství odp.vod | m3/d | 3.78 | 3.76 | 3.76 | 3.74 | 3.72 | 3.7 | 3.66 | 3.64
BSK5 | kg/d | 1.323 | 1.316 | 1.316 | 1.309 | 1.302 | 1.295 | 1.281 | 1.274
NL | kg/d | 1.2128 | 1.2063 | 1.2063 | 1.1999 | 1.1935 | 1.1871 | 1.1743 | 1.1678
CHSK | kg/d | 2.646 | 2.632 | 2.632 | 2.618 | 2.604 | 2.59 | 2.562 | 2.548
N-celk | kg/d | 0.24255 | 0.24127 | 0.24127 | 0.23998 | 0.2387 | 0.23742 | 0.23485 | 0.23357
N-NH4 | kg/d | 0.11466 | 0.11405 | 0.11405 | 0.11345 | 0.11284 | 0.11223 | 0.11102 | 0.11041
N-NO3 | kg/d | 0.02205 | 0.021933 | 0.021933 | 0.021817 | 0.0217 | 0.021583 | 0.02135 | 0.021233
P-celk | kg/d | 0.055125 | 0.054833 | 0.054833 | 0.054542 | 0.05425 | 0.053958 | 0.053375 | 0.053083
Počet ČOV | ks | 0 | 0 | 0 | 1 | 1 | 1 | 1 | 1
Kapacita ČOV | m3/d | 0 | 0 | 0 | 30 | 30 | 30 | 30 | 30
Počet čerpacích stanic | ks | 0 | 0 | 0 | 0 | 0 | 0 | 0 | 0
Délka kanal.sítě | km | 0.78 | 0.78 | 0.78 | 2.234 | 2.234 | 2.234 | 2.234 | 2.234
Počet kanal.přípojek | ks | 20 | 20 | 20 | 78 | 78 | 78 | 78 | 78
Jímky a septiky | ks | 0 | 0 | 0 | 0 | 0 | 0 | 0 | 0
Mikročistírny | ks | 0 | 0 | 0 | 0 | 0 | 0 | 0 | 0
Vysvětlivka : Počet osob s ČOP = Počet osob s časově omezeným pobytem
|  | 127.581 | 128.2261 | 128.3873 | 128.5486 | 128.7099 | 128.8711 | 129.0324 | 129.1937

## tab.X
Kraj : Jihomoravský | [5 empty] | Provozní skupina: CZ0641.6202.0066.01 - Kunice
Tab. X - KANALIZACE - BILANCE ODPADNÍCH VOD A ZNEČIŠTĚNÍ
CZ0641.6202.0066.01 - Kunice
(číslo a název obce)
| jedn. | 2017 | 2020 | 2025 | 2030 | 2035 | 2040 | 2045 | 2050
CELKOVÁ PRODUKCE
odpadních vod | m3/d | 17.5025 | 17.4008 | 17.4008 | 20.403 | 20.2809 | 20.1588 | 19.9146 | 19.7925
BSK5 | kg/d | 4.963 | 4.936 | 4.936 | 10.989 | 10.922 | 10.855 | 10.721 | 10.654
NL | kg/d | 4.5494 | 4.5247 | 4.5247 | 10.0733 | 10.0118 | 9.9504 | 9.8276 | 9.7662
CHSK | kg/d | 9.3193 | 9.2687 | 9.2687 | 20.3647 | 20.2407 | 20.1167 | 19.8687 | 19.7447
Počet EO | os. | 82.7167 | 82.2667 | 82.2667 | 183.15 | 182.0333 | 180.9167 | 178.6833 | 177.5667
odp.vod likv. na ČOV | m3/d | 0 | 0 | 0 | 19.2594 | 19.1373 | 19.0152 | 18.771 | 18.6489
odp.vod likv. v septicích | m3/d | 0 | 0 | 0 | 0 | 0 | 0 | 0 | 0
odp.vod likv. jiným způsobem | m3/d | 17.5025 | 17.4008 | 17.4008 | 1.1435 | 1.1435 | 1.1435 | 1.1435 | 1.1435
PŘÍSUN ODP. VOD Z JINÝCH LOKALIT
množství odpadních vod | m3/d | 0 | 0 | 0 | 0 | 0 | 0 | 0 | 0
BSK5 | kg/d | 0 | 0 | 0 | 0 | 0 | 0 | 0 | 0
NL | kg/d | 0 | 0 | 0 | 0 | 0 | 0 | 0 | 0
CHSK | kg/d | 0 | 0 | 0 | 0 | 0 | 0 | 0 | 0
ODVEDENÍ ODP. VOD NA JINÉ LOKALITY
množství odpadních vod | m3/d | 0 | 0 | 0 | 0 | 0 | 0 | 0 | 0
BSK5 | kg/d | 0 | 0 | 0 | 0 | 0 | 0 | 0 | 0
NL | kg/d | 0 | 0 | 0 | 0 | 0 | 0 | 0 | 0
CHSK | kg/d | 0 | 0 | 0 | 0 | 0 | 0 | 0 | 0
PŘÍTOK NA ČOV
množství odpadních vod | m3/d |  |  |  | 19.2594 | 19.1373 | 19.0152 | 18.771 | 18.6489
BSK5 | kg/d |  |  |  | 10.429 | 10.362 | 10.295 | 10.161 | 10.094
NL | kg/d |  |  |  | 9.5599 | 9.4985 | 9.4371 | 9.3143 | 9.2528
CHSK | kg/d |  |  |  | 19.338 | 19.214 | 19.09 | 18.842 | 18.718
Počet EO | os |  |  |  | 173.8167 | 172.7 | 171.5833 | 169.35 | 168.2333
Typ ČOV | - |  |  |  | 18 | 18 | 18 | 18 | 18
Dočištění - snížení BSK5 | - |  |  |  | ano | ano | ano | ano | ano
Denitrifikace | - |  |  |  | ano | ano | ano | ano | ano
Odstraňování fosforu | - |  |  |  | ano | ano | ano | ano | ano
množství odpadních vod | m3/d |  |  |  | 19.2594 | 19.1373 | 19.0152 | 18.771 | 18.6489
ODSTRANĚNÉ ZNEČIŠTĚNÍ
BSK5 | kg/d | 0 | 0 | 0 | 9.8512 | 9.7879 | 9.7245 | 9.5979 | 9.5345
NL | kg/d | 0 | 0 | 0 | 8.7895 | 8.733 | 8.6765 | 8.5634 | 8.5069
CHSK | kg/d | 0 | 0 | 0 | 17.2195 | 17.1089 | 16.9983 | 16.7772 | 16.6666
ZBYTKOVÉ ZNEČIŠTĚNÍ
BSK5 | kg/d | 4.963 | 4.936 | 4.936 | 0.57778 | 0.57412 | 0.57046 | 0.56313 | 0.55947
NL | kg/d | 4.5494 | 4.5247 | 4.5247 | 0.77038 | 0.76549 | 0.76061 | 0.75084 | 0.74596
CHSK | kg/d | 9.3193 | 9.2687 | 9.2687 | 2.1185 | 2.1051 | 2.0917 | 2.0648 | 2.0514
Produkce kalů | m3/r | 0 | 0 | 0 | 119.8565 | 119.0859 | 118.3153 | 116.7741 | 116.0035
Způsob likvidace kalů | - |  |  |  | 0 | 0 | 0 | 0 | 0
Množství kalu po odvodnění | m3/r | 0 | 0 | 0 | 28.7656 | 28.5806 | 28.3957 | 28.0258 | 27.8408
Typ čistírny odpadních vod: |  | 2030: Způsoby likvidace kalů:
0 - neurčeno |  | 2017: 10 - aktivační s nitrifikací; 2030: 0 - neurčeno
1 - septik |  | 2017: 11 - aktivační s denitrif. a nitrif.; 2030: 1 - přímá aplikace na zemědělské a lesní půdě
2 - septik s dočištěním |  | 2017: 12 - čist. s biologickými filtry; 2030: 2 - kompostování
3 - domovní mikročistírna - disky |  | 2017: 13 - aktivační čistírna a rybník; 2030: 3 - skládkování
4 - domovní mikročistírna - filtry |  | 2017: 14 - aktiv. č. s nitrif. a rybník; 2030: 4 - spalování
5 - kořenová čistírna |  | 2017: 15 - aktiv. č. s nitr. a mikrosíty; 2030: 5 - rekultivace
6 - stabilizační nádrž |  | 2017: 16 - aktivač. č. a rycholfiltrace; 2030: 6 - převoz do jiné ČOV ke zpracování
7 - čistírna s biokontaktory |  | 2017: 17 - č. s nitrif. a srážením P; 2030: 101 - přímá aplikace na zemědělské a lesní půdě + kompostování
8 - malá aktiv. čistírna s nitrifikací |  | 2017: 18 - č. s denitrif. + nitr. + sráž. P; 2030: 102 - přímá aplikace na zemědělské a lesní půdě + skládkování
9 - aktivační čistírna |  | 2017: 19 - č. s denit., nitr., sráž. P, filtr.; 2030: 103 - kompostování + spalování
104 - skládkování + převoz do jiné ČOV
105 - přímá aplikace na zem. a les. půdě + kompostování + převoz do jiné ČOV
106 - kompostování + skládkování + rekultivace

## tab.XII
Plán rozvoje pro kraj : Jihomoravský |  |  |  | Provozní skupina : |  | CZ0641.6202.0066.01-Kunice
Tab. XII - TECHNICKÉ A FINANČNÍ ÚDAJE KANALIZACÍ
CZ0641.6202.0066.01-Kunice
(číslo a název obce)
ID | K | H l a v n í o b j e k t y |  |  |  | stávající objekty |  |  | rekonstrukce |  | nové stavby
|  | 1 čistírny odpadních vod |  |  |  | DHM | rok uved. | posl. rekon. | DHM | rok zaháj. | DHM | rok zaháj.
|  | název | typ ČOV |  | kap. m3/d | mil. Kč | do provozu | /rok zrušení | mil.Kč | /ukončení | mil. Kč | /ukončení
C.N |  | ČOV Kunice | čistírna s denitrifikací + nitrifikací + srážením P |  | 30 | [5 empty] | 1.9822 | 2028/2028
2 biologický rybník
|  |  | plocha (ha) |  | kap. EO
3 kanalizační síť
|  |  |  | DN(mm) | délka(km)
K.S |  | KS Kunice |  | 101 - 300 | 0.38
K.S |  | KS Kunice |  | 301 - 500 | 0.4
K.N |  | Dostavba KS Kunice |  | < 100 | 1.454 | [5 empty] | 8.812 | 2028/2030
4 výtlačné řady
|  |  |  | DN(mm) | délka(km)
5 čerpací stanice
|  |  |  | Qkap(l/s) | h(m)
6 kanalizační přípojky
|  |  |  | počet | délka(km)
S.S |  | přípojky Kunice |  | 20 | 0.16
S.N |  | přípojky Kunice |  | 58 | 0.464 | [5 empty] | 1.6052 | 2028/2030
7 jímky
|  |  | typ |  | počet ks
|  | SOUČET |  |  |  | 0 |  |  | 0 |  | 12.3994