## tab.VI
Plán rozvoje pro kraj : Jihomoravský
Tab. VI - KANALIZACE - ZÁKLADNÍ ÚDAJE
CZ0641.6202.0068.01 - Lazinov
(provozní skupina)
| jednotky | 2017 | 2020 | 2025 | 2030 | 2035 | 2040 | 2045 | 2050
Celkový počet obyvatel | os. | 259 | 258 | 258 | 257 | 256 | 255 | 253 | 252
Odkanalizování
Počet obyv. napoj na kanalizaci | os. | 127 | 133 | 143 | 152 | 151 | 150 | 148 | 147
Počet obyv. napoj na kanalizaci | % | 49.0347 | 51.5504 | 55.4264 | 59.144 | 58.9844 | 58.8235 | 58.498 | 58.3333
Přírůstek | os |  | 6 | 10 | 9 | -1 | -1 | -2 | -1
Čištění odpadních vod
Počet obyv. napoj ČOV | os. | 0 | 0 | 0 | 0 | 0 | 0 | 0 | 0
Počet obyv. napoj ČOV | % | 0 | 0 | 0 | 0 | 0 | 0 | 0 | 0
Počet obyv. se svozem na ČOV | os. | 132 | 125 | 115 | 105 | 105 | 105 | 105 | 105
Počet obyv. se svozem na ČOV | % | 50.9653 | 48.4496 | 44.5736 | 40.856 | 41.0156 | 41.1765 | 41.502 | 41.6667
Celková produkce odp. vod | mil. m3/rok | 0.0082344 | 0.0082417 | 0.0083147 | 0.008399 | 0.0083549 | 0.0083108 | 0.0082226 | 0.0081785
Odpad. vody čištěné na ČOV | mil. m3/rok | 0 | 0 | 0 | 0 | 0 | 0 | 0 | 0
Odpad. vody čištěné na ČOV | % | 0 | 0 | 0 | 0 | 0 | 0 | 0 | 0
Přírustek odp. vody čištěné na ČOV | mil. m3/rok |  | 0 | 0 | 0 | 0 | 0 | 0 | 0
Přírustek odp. vody čištěné na ČOV | % | 0 | 0 | 0 | 0 | 0 | 0 | 0 | 0
Odpad. vody čištěné v septicích | mil. m3/rok | 0.0046355 | 0.0048545 | 0.0052195 | 0.0055953 | 0.0055585 | 0.0055217 | 0.005448 | 0.0054112
Odpad. vody čištěné v septicích | % | 56.2943 | 58.9017 | 62.7744 | 66.6182 | 66.5294 | 66.4396 | 66.257 | 66.1643
Odpad. vody nečištěné | tis. m3/rok | 3.5989 | 3.3872 | 3.0952 | 2.8037 | 2.7964 | 2.7891 | 2.7745 | 2.7672
Odpad. vody nečištěné | % | 43.7057 | 41.0983 | 37.2256 | 33.3818 | 33.4706 | 33.5604 | 33.743 | 33.8357
Počet ČOV | ks | 0 | 0 | 0 | 0 | 0 | 0 | 0 | 0
Celková kapacita ČOV | m3/d | 0 | 0 | 0 | 0 | 0 | 0 | 0 | 0
Přírůstek | m3/d |  | 0 | 0 | 0 | 0 | 0 | 0 | 0
Přebytek kapacity | m3/d
Nedostatek kapacity | m3/d | 0 | 0 | 0 | 0 | 0 | 0 | 0 | 0
Celková délka nové kanalizace | km | 0 | 0 | 0.66 | 0.84 | 0.84 | 0.84 | 0.84 | 0.84
Přírůstek | km |  | 0 | 0.66 | 0.18 | 0 | 0 | 0 | 0
Přírůstek | % |  | 0 | 29.7628 | 7.5077 | 0 | 0 | 0 | 0
Celková délka rek. kanalizace | km | 0 | 0 | 0 | 0 | 0 | 0 | 0 | 0
Přírůstek | km |  | 0 | 0 | 0 | 0 | 0 | 0 | 0
Přírůstek | % |  | 0 | 0 | 0 | 0 | 0 | 0 | 0
Produkce zněčištění
BSK5 | t/rok | 4.2278 | 4.3055 | 4.4515 | 4.5731 | 4.5486 | 4.5242 | 4.4753 | 4.4508
NL | t/rok | 3.8755 | 3.9467 | 4.0806 | 4.192 | 4.1696 | 4.1472 | 4.1023 | 4.0799
CHSK | t/rok | 7.8612 | 8.0034 | 8.271 | 8.4934 | 8.4482 | 8.4029 | 8.3124 | 8.2671
Odstranění znečištění
BSK5 | t/rok | 0 | 0 | 0 | 0 | 0 | 0 | 0 | 0
NL | t/rok | 0 | 0 | 0 | 0 | 0 | 0 | 0 | 0
CHSK | t/rok | 0 | 0 | 0 | 0 | 0 | 0 | 0 | 0
Celkové investiční náklady ročně | mil. Kč | 0 | 0 | 4.6982 | 1.3015 | 0 | 0 | 0 | 0
Celkové investiční náklady součtově | mil. Kč | 0 | 0 | 4.6982 | 5.9996 | 5.9996 | 5.9996 | 5.9996 | 5.9996

## tab.IX
Kraj : Jihomoravský |  |  |  |  | Provozní skupina : |  | CZ0641.6202.0068.01 - Lazinov
Tab. IX - KANALIZACE - REKAPITULACE VSTUPNÍCH ÚDAJŮ
CZ0641.6202.0068.01 - Lazinov
(číslo a název obce)
| jedn. | 2017 | 2020 | 2025 | 2030 | 2035 | 2040 | 2045 | 2050
Počet trvale bydl.obyvatel | os. | 161 | 160 | 160 | 159 | 158 | 157 | 155 | 154
Počet osob s ČOP | os. | 98 | 98 | 98 | 98 | 98 | 98 | 98 | 98
ODKANALIZOVÁNÍ OBCE
Rozsah odkanalizování | - | 2017: celá obec
Typ kanalizace | - | 2017: jednotná kanalizace
Počet obyv.napoj.na kanal.
- trvale bydlící | os. | 127 | 133 | 143 | 152 | 151 | 150 | 148 | 147
- počet osob s ČOP | os. | 0 | 0 | 0 | 0 | 0 | 0 | 0 | 0
Počet obyv.nenapoj.na kanal.
- trvale bydlící | os. | 34 | 27 | 17 | 7 | 7 | 7 | 7 | 7
- počet osob s ČOP | os. | 98 | 98 | 98 | 98 | 98 | 98 | 98 | 98
LIKVIDACE ODPADNÍCH VOD
Počet obyv.napoj.na ČOV
- trvale bydlící | os. | 0 | 0 | 0 | 0 | 0 | 0 | 0 | 0
- počet osob s ČOP | os. | 0 | 0 | 0 | 0 | 0 | 0 | 0 | 0
Počet obyv.napoj.na septiky
- trvale bydlící | os. | 127 | 133 | 143 | 152 | 151 | 150 | 148 | 147
- počet osob s ČOP | os. | 0 | 0 | 0 | 0 | 0 | 0 | 0 | 0
Počet obyv.s odvoz OV
- trvale bydlící | os. | 34 | 27 | 17 | 7 | 7 | 7 | 7 | 7
- počet osob s ČOP | os. | 98 | 98 | 98 | 98 | 98 | 98 | 98 | 98
Průmysl,zemědelství,vybavenost | - | 2017: vybavenost
Způsob likvidace | - | jímky na vyvážení | jímky na vyvážení | jímky na vyvážení | jímky na vyvážení | jímky na vyvážení | jímky na vyvážení | jímky na vyvážení | jímky na vyvážení
Množství odp.vod | m3/d | 5.18 | 5.16 | 5.16 | 5.14 | 5.12 | 5.1 | 5.06 | 5.04
BSK5 | kg/d | 1.813 | 1.806 | 1.806 | 1.799 | 1.792 | 1.785 | 1.771 | 1.764
NL | kg/d | 1.6619 | 1.6555 | 1.6555 | 1.6491 | 1.6427 | 1.6363 | 1.6234 | 1.617
CHSK | kg/d | 3.626 | 3.612 | 3.612 | 3.598 | 3.584 | 3.57 | 3.542 | 3.528
N-celk | kg/d | 0.33238 | 0.3311 | 0.3311 | 0.32982 | 0.32853 | 0.32725 | 0.32468 | 0.3234
N-NH4 | kg/d | 0.15713 | 0.15652 | 0.15652 | 0.15591 | 0.15531 | 0.1547 | 0.15349 | 0.15288
N-NO3 | kg/d | 0.030217 | 0.0301 | 0.0301 | 0.029983 | 0.029867 | 0.02975 | 0.029517 | 0.0294
P-celk | kg/d | 0.075542 | 0.07525 | 0.07525 | 0.074958 | 0.074667 | 0.074375 | 0.073792 | 0.0735
Počet ČOV | ks | 0 | 0 | 0 | 0 | 0 | 0 | 0 | 0
Kapacita ČOV | m3/d | 0 | 0 | 0 | 0 | 0 | 0 | 0 | 0
Počet čerpacích stanic | ks | 0 | 0 | 0 | 0 | 0 | 0 | 0 | 0
Délka kanal.sítě | km | 1.5575 | 1.5575 | 2.2175 | 2.3975 | 2.3975 | 2.3975 | 2.3975 | 2.3975
Počet kanal.přípojek | ks | 75 | 75 | 98 | 105 | 105 | 105 | 105 | 105
Jímky a septiky | ks | 0 | 0 | 0 | 0 | 0 | 0 | 0 | 0
Mikročistírny | ks | 0 | 0 | 0 | 0 | 0 | 0 | 0 | 0
Vysvětlivka : Počet osob s ČOP = Počet osob s časově omezeným pobytem
|  | 127.581 | 128.2261 | 128.3873 | 128.5486 | 128.7099 | 128.8711 | 129.0324 | 129.1937

## tab.X
Kraj : Jihomoravský | [5 empty] | Provozní skupina: CZ0641.6202.0068.01 - Lazinov
Tab. X - KANALIZACE - BILANCE ODPADNÍCH VOD A ZNEČIŠTĚNÍ
CZ0641.6202.0068.01 - Lazinov
(číslo a název obce)
| jedn. | 2017 | 2020 | 2025 | 2030 | 2035 | 2040 | 2045 | 2050
CELKOVÁ PRODUKCE
odpadních vod | m3/d | 22.56 | 22.58 | 22.78 | 23.011 | 22.8901 | 22.7693 | 22.5276 | 22.4067
BSK5 | kg/d | 11.583 | 11.796 | 12.196 | 12.529 | 12.462 | 12.395 | 12.261 | 12.194
NL | kg/d | 10.6178 | 10.813 | 11.1797 | 11.4849 | 11.4235 | 11.3621 | 11.2393 | 11.1778
CHSK | kg/d | 21.5377 | 21.927 | 22.6603 | 23.2697 | 23.1457 | 23.0217 | 22.7737 | 22.6497
Počet EO | os. | 193.05 | 196.6 | 203.2667 | 208.8167 | 207.7 | 206.5833 | 204.35 | 203.2333
odp.vod likv. na ČOV | m3/d | 0 | 0 | 0 | 0 | 0 | 0 | 0 | 0
odp.vod likv. v septicích | m3/d | 12.7 | 13.3 | 14.3 | 15.3295 | 15.2287 | 15.1278 | 14.9261 | 14.8253
odp.vod likv. jiným způsobem | m3/d | 9.86 | 9.28 | 8.48 | 7.6815 | 7.6615 | 7.6415 | 7.6015 | 7.5815
PŘÍSUN ODP. VOD Z JINÝCH LOKALIT
množství odpadních vod | m3/d | 0 | 0 | 0 | 0 | 0 | 0 | 0 | 0
BSK5 | kg/d | 0 | 0 | 0 | 0 | 0 | 0 | 0 | 0
NL | kg/d | 0 | 0 | 0 | 0 | 0 | 0 | 0 | 0
CHSK | kg/d | 0 | 0 | 0 | 0 | 0 | 0 | 0 | 0
ODVEDENÍ ODP. VOD NA JINÉ LOKALITY
množství odpadních vod | m3/d | 0 | 0 | 0 | 0 | 0 | 0 | 0 | 0
BSK5 | kg/d | 0 | 0 | 0 | 0 | 0 | 0 | 0 | 0
NL | kg/d | 0 | 0 | 0 | 0 | 0 | 0 | 0 | 0
CHSK | kg/d | 0 | 0 | 0 | 0 | 0 | 0 | 0 | 0
PŘÍTOK NA ČOV
množství odpadních vod | m3/d
BSK5 | kg/d
NL | kg/d
CHSK | kg/d
Počet EO | os
Typ ČOV | -
Dočištění - snížení BSK5 | -
Denitrifikace | -
Odstraňování fosforu | -
množství odpadních vod | m3/d
ODSTRANĚNÉ ZNEČIŠTĚNÍ
BSK5 | kg/d | 0 | 0 | 0 | 0 | 0 | 0 | 0 | 0
NL | kg/d | 0 | 0 | 0 | 0 | 0 | 0 | 0 | 0
CHSK | kg/d | 0 | 0 | 0 | 0 | 0 | 0 | 0 | 0
ZBYTKOVÉ ZNEČIŠTĚNÍ
BSK5 | kg/d | 11.583 | 11.796 | 12.196 | 12.529 | 12.462 | 12.395 | 12.261 | 12.194
NL | kg/d | 10.6178 | 10.813 | 11.1797 | 11.4849 | 11.4235 | 11.3621 | 11.2393 | 11.1778
CHSK | kg/d | 21.5377 | 21.927 | 22.6603 | 23.2697 | 23.1457 | 23.0217 | 22.7737 | 22.6497
Produkce kalů | m3/r | 0 | 0 | 0 | 0 | 0 | 0 | 0 | 0
Způsob likvidace kalů | -
Množství kalu po odvodnění | m3/r | 0 | 0 | 0 | 0 | 0 | 0 | 0 | 0
Typ čistírny odpadních vod: |  | 2030: Způsoby likvidace kalů:
0 - neurčeno |  | 2017: 10 - aktivační s nitrifikací; 2030: 0 - neurčeno
1 - septik |  | 2017: 11 - aktivační s denitrif. a nitrif.; 2030: 1 - přímá aplikace na zemědělské a lesní půdě
2 - septik s dočištěním |  | 2017: 12 - čist. s biologickými filtry; 2030: 2 - kompostování
3 - domovní mikročistírna - disky |  | 2017: 13 - aktivační čistírna a rybník; 2030: 3 - skládkování
4 - domovní mikročistírna - filtry |  | 2017: 14 - aktiv. č. s nitrif. a rybník; 2030: 4 - spalování
5 - kořenová čistírna |  | 2017: 15 - aktiv. č. s nitr. a mikrosíty; 2030: 5 - rekultivace
6 - stabilizační nádrž |  | 2017: 16 - aktivač. č. a rycholfiltrace; 2030: 6 - převoz do jiné ČOV ke zpracování
7 - čistírna s biokontaktory |  | 2017: 17 - č. s nitrif. a srážením P; 2030: 101 - přímá aplikace na zemědělské a lesní půdě + kompostování
8 - malá aktiv. čistírna s nitrifikací |  | 2017: 18 - č. s denitrif. + nitr. + sráž. P; 2030: 102 - přímá aplikace na zemědělské a lesní půdě + skládkování
9 - aktivační čistírna |  | 2017: 19 - č. s denit., nitr., sráž. P, filtr.; 2030: 103 - kompostování + spalování
104 - skládkování + převoz do jiné ČOV
105 - přímá aplikace na zem. a les. půdě + kompostování + převoz do jiné ČOV
106 - kompostování + skládkování + rekultivace

## tab.XII
Plán rozvoje pro kraj : Jihomoravský |  |  |  | Provozní skupina : |  | CZ0641.6202.0068.01-Lazinov
Tab. XII - TECHNICKÉ A FINANČNÍ ÚDAJE KANALIZACÍ
CZ0641.6202.0068.01-Lazinov
(číslo a název obce)
ID | K | H l a v n í o b j e k t y |  |  |  | stávající objekty |  |  | rekonstrukce |  | nové stavby
|  | 1 čistírny odpadních vod |  |  |  | DHM | rok uved. | posl. rekon. | DHM | rok zaháj. | DHM | rok zaháj.
|  | název | typ ČOV |  | kap. m3/d | mil. Kč | do provozu | /rok zrušení | mil.Kč | /ukončení | mil. Kč | /ukončení
2 biologický rybník
|  |  | plocha (ha) |  | kap. EO
3 kanalizační síť
|  |  |  | DN(mm) | délka(km)
K.S |  | KS Lazinov |  | 101 - 300 | 1.5575 |  | 1975 | 2016
K.N |  | Dostavba KS Lazinov |  | 101 - 300 | 0.66 | [5 empty] | 4.0616 | 2021/2025
K.N |  | Dostavba KS Lazinov |  | 101 - 300 | 0.18 | [5 empty] | 1.1077 | 2028/2030
4 výtlačné řady
|  |  |  | DN(mm) | délka(km)
5 čerpací stanice
|  |  |  | Qkap(l/s) | h(m)
6 kanalizační přípojky
|  |  |  | počet | délka(km)
S.S |  | přípojky Lazinov |  | 75 | 0.505 |  | 1975 | 2016
S.N |  | přípojky Lazinov |  | 23 | 0.184 | [5 empty] | 0.63655 | 2021/2025
S.N |  | přípojky Lazinov |  | 7 | 0.056 | [5 empty] | 0.19373 | 2028/2030
7 jímky
|  |  | typ |  | počet ks
|  | SOUČET |  |  |  | 0 |  |  | 0 |  | 5.9996