## tab.VI
Plán rozvoje pro kraj : Jihomoravský
Tab. VI - KANALIZACE - ZÁKLADNÍ ÚDAJE
CZ0641.6202.0069.02 - Letovice - část obce Dolní Smržov
(provozní skupina)
| jednotky | 2017 | 2020 | 2025 | 2030 | 2035 | 2040 | 2045 | 2050
Celkový počet obyvatel | os. | 145 | 145 | 145 | 144 | 143 | 142 | 141 | 140
Odkanalizování
Počet obyv. napoj na kanalizaci | os. | 0 | 0 | 0 | 99 | 98 | 97 | 96 | 95
Počet obyv. napoj na kanalizaci | % | 0 | 0 | 0 | 68.75 | 68.5315 | 68.3099 | 68.0851 | 67.8571
Přírůstek | os |  | 0 | 0 | 99 | -1 | -1 | -1 | -1
Čištění odpadních vod
Počet obyv. napoj ČOV | os. | 0 | 0 | 0 | 99 | 98 | 97 | 96 | 95
Počet obyv. napoj ČOV | % | 0 | 0 | 0 | 68.75 | 68.5315 | 68.3099 | 68.0851 | 67.8571
Počet obyv. se svozem na ČOV | os. | 145 | 145 | 145 | 45 | 45 | 45 | 45 | 45
Počet obyv. se svozem na ČOV | % | 100 | 100 | 100 | 31.25 | 31.4685 | 31.6901 | 31.9149 | 32.1429
Celková produkce odp. vod | mil. m3/rok | 0.0044165 | 0.0044165 | 0.0044165 | 0.0051027 | 0.0050589 | 0.0050151 | 0.0049713 | 0.0049275
Odpad. vody čištěné na ČOV | mil. m3/rok | 0 | 0 | 0 | 0.0046647 | 0.0046209 | 0.0045771 | 0.0045333 | 0.0044895
Odpad. vody čištěné na ČOV | % | 0 | 0 | 0 | 91.4163 | 91.342 | 91.2664 | 91.1894 | 91.1111
Přírustek odp. vody čištěné na ČOV | mil. m3/rok |  | 0 | 0 | 0.0046647 | -4.38e-05 | -4.38e-05 | -4.38e-05 | -4.38e-05
Přírustek odp. vody čištěné na ČOV | % | 0 | 0 | 0 | 100 | -0.94787 | -0.95694 | -0.96618 | -0.97561
Odpad. vody čištěné v septicích | mil. m3/rok | 0 | 0 | 0 | 0 | 0 | 0 | 0 | 0
Odpad. vody čištěné v septicích | % | 0 | 0 | 0 | 0 | 0 | 0 | 0 | 0
Odpad. vody nečištěné | tis. m3/rok | 4.4165 | 4.4165 | 4.4165 | 0.438 | 0.438 | 0.438 | 0.438 | 0.438
Odpad. vody nečištěné | % | 100 | 100 | 100 | 8.5837 | 8.658 | 8.7336 | 8.8106 | 8.8889
Počet ČOV | ks | 0 | 0 | 0 | 1 | 1 | 1 | 1 | 1
Celková kapacita ČOV | m3/d | 0 | 0 | 0 | 19.5 | 19.5 | 19.5 | 19.5 | 19.5
Přírůstek | m3/d |  | 0 | 0 | 19.5 | 0 | 0 | 0 | 0
Přebytek kapacity | m3/d |  |  |  | 19.5 | 19.5 | 19.5 | 19.5 | 19.5
Nedostatek kapacity | m3/d | 2017: 0; 2020: 0; 2025: 0
Celková délka nové kanalizace | km | 0 | 0 | 0 | 2.4 | 2.4 | 2.4 | 2.4 | 2.4
Přírůstek | km |  | 0 | 0 | 2.4 | 0 | 0 | 0 | 0
Přírůstek | % |  | 0 | 0 | 100 | 0 | 0 | 0 | 0
Celková délka rek. kanalizace | km | 0 | 0 | 0 | 0 | 0 | 0 | 0 | 0
Přírůstek | km |  | 0 | 0 | 0 | 0 | 0 | 0 | 0
Přírůstek | % |  | 0 | 0 | 0 | 0 | 0 | 0 | 0
Produkce zněčištění
BSK5 | t/rok | 1.356 | 1.356 | 1.356 | 2.7915 | 2.7671 | 2.7426 | 2.7182 | 2.6937
NL | t/rok | 1.243 | 1.243 | 1.243 | 2.5589 | 2.5365 | 2.5141 | 2.4916 | 2.4692
CHSK | t/rok | 2.5477 | 2.5477 | 2.5477 | 5.1791 | 5.1338 | 5.0886 | 5.0433 | 4.9981
Odstranění znečištění
BSK5 | t/rok | 0 | 0 | 0 | 2.3961 | 2.3729 | 2.3498 | 2.3267 | 2.3035
NL | t/rok | 0 | 0 | 0 | 2.1381 | 2.1174 | 2.0968 | 2.0761 | 2.0554
CHSK | t/rok | 0 | 0 | 0 | 4.1976 | 4.1571 | 4.1167 | 4.0762 | 4.0358
Celkové investiční náklady ročně | mil. Kč | 0 | 0 | 0 | 20.0966 | 0 | 0 | 0 | 0
Celkové investiční náklady součtově | mil. Kč | 0 | 0 | 0 | 20.0966 | 20.0966 | 20.0966 | 20.0966 | 20.0966

## tab.IX
Kraj : Jihomoravský |  |  |  |  | Provozní skupina : |  | CZ0641.6202.0069.02 - Letovice - část obce Dolní Smržov
Tab. IX - KANALIZACE - REKAPITULACE VSTUPNÍCH ÚDAJŮ
CZ0641.6202.0069.02 - Letovice - část obce Dolní Smržov
(číslo a název obce)
| jedn. | 2017 | 2020 | 2025 | 2030 | 2035 | 2040 | 2045 | 2050
Počet trvale bydl.obyvatel | os. | 105 | 105 | 105 | 104 | 103 | 102 | 101 | 100
Počet osob s ČOP | os. | 40 | 40 | 40 | 40 | 40 | 40 | 40 | 40
ODKANALIZOVÁNÍ OBCE
Rozsah odkanalizování | - | 2017: celá obec
Typ kanalizace | - | 2017: splašková kanalizace
Počet obyv.napoj.na kanal.
- trvale bydlící | os. | 0 | 0 | 0 | 99 | 98 | 97 | 96 | 95
- počet osob s ČOP | os. | 0 | 0 | 0 | 0 | 0 | 0 | 0 | 0
Počet obyv.nenapoj.na kanal.
- trvale bydlící | os. | 105 | 105 | 105 | 5 | 5 | 5 | 5 | 5
- počet osob s ČOP | os. | 40 | 40 | 40 | 40 | 40 | 40 | 40 | 40
LIKVIDACE ODPADNÍCH VOD
Počet obyv.napoj.na ČOV
- trvale bydlící | os. | 0 | 0 | 0 | 99 | 98 | 97 | 96 | 95
- počet osob s ČOP | os. | 0 | 0 | 0 | 0 | 0 | 0 | 0 | 0
Počet obyv.napoj.na septiky
- trvale bydlící | os. | 0 | 0 | 0 | 0 | 0 | 0 | 0 | 0
- počet osob s ČOP | os. | 0 | 0 | 0 | 0 | 0 | 0 | 0 | 0
Počet obyv.s odvoz OV
- trvale bydlící | os. | 105 | 105 | 105 | 5 | 5 | 5 | 5 | 5
- počet osob s ČOP | os. | 40 | 40 | 40 | 40 | 40 | 40 | 40 | 40
Průmysl,zemědelství,vybavenost | - | 2017: vybavenost
Způsob likvidace | - | jímky na vyvážení | jímky na vyvážení | jímky na vyvážení | obecní ČOV | obecní ČOV | obecní ČOV | obecní ČOV | obecní ČOV
Množství odp.vod | m3/d | 2.9 | 2.9 | 2.9 | 2.88 | 2.86 | 2.84 | 2.82 | 2.8
BSK5 | kg/d | 1.015 | 1.015 | 1.015 | 1.008 | 1.001 | 0.994 | 0.987 | 0.98
NL | kg/d | 0.93042 | 0.93042 | 0.93042 | 0.924 | 0.91758 | 0.91117 | 0.90475 | 0.89833
CHSK | kg/d | 2.03 | 2.03 | 2.03 | 2.016 | 2.002 | 1.988 | 1.974 | 1.96
N-celk | kg/d | 0.18608 | 0.18608 | 0.18608 | 0.1848 | 0.18352 | 0.18223 | 0.18095 | 0.17967
N-NH4 | kg/d | 0.087967 | 0.087967 | 0.087967 | 0.08736 | 0.086753 | 0.086147 | 0.08554 | 0.084933
N-NO3 | kg/d | 0.016917 | 0.016917 | 0.016917 | 0.0168 | 0.016683 | 0.016567 | 0.01645 | 0.016333
P-celk | kg/d | 0.042292 | 0.042292 | 0.042292 | 0.042 | 0.041708 | 0.041417 | 0.041125 | 0.040833
Počet ČOV | ks | 0 | 0 | 0 | 1 | 1 | 1 | 1 | 1
Kapacita ČOV | m3/d | 0 | 0 | 0 | 19.5 | 19.5 | 19.5 | 19.5 | 19.5
Počet čerpacích stanic | ks | 0 | 0 | 0 | 0 | 0 | 0 | 0 | 0
Délka kanal.sítě | km | 0 | 0 | 0 | 2.4 | 2.4 | 2.4 | 2.4 | 2.4
Počet kanal.přípojek | ks | 0 | 0 | 0 | 45 | 45 | 45 | 45 | 45
Jímky a septiky | ks | 0 | 0 | 0 | 0 | 0 | 0 | 0 | 0
Mikročistírny | ks | 0 | 0 | 0 | 0 | 0 | 0 | 0 | 0
Vysvětlivka : Počet osob s ČOP = Počet osob s časově omezeným pobytem
|  | 127.581 | 128.2261 | 128.3873 | 128.5486 | 128.7099 | 128.8711 | 129.0324 | 129.1937

## tab.X
Kraj : Jihomoravský | [5 empty] | Provozní skupina: CZ0641.6202.0069.02 - Letovice - část obce Dolní Smržov
Tab. X - KANALIZACE - BILANCE ODPADNÍCH VOD A ZNEČIŠTĚNÍ
CZ0641.6202.0069.02 - Letovice - část obce Dolní Smržov
(číslo a název obce)
| jedn. | 2017 | 2020 | 2025 | 2030 | 2035 | 2040 | 2045 | 2050
CELKOVÁ PRODUKCE
odpadních vod | m3/d | 12.1 | 12.1 | 12.1 | 13.98 | 13.86 | 13.74 | 13.62 | 13.5
BSK5 | kg/d | 3.715 | 3.715 | 3.715 | 7.648 | 7.581 | 7.514 | 7.447 | 7.38
NL | kg/d | 3.4054 | 3.4054 | 3.4054 | 7.0107 | 6.9493 | 6.8878 | 6.8264 | 6.765
CHSK | kg/d | 6.98 | 6.98 | 6.98 | 14.1893 | 14.0653 | 13.9413 | 13.8173 | 13.6933
Počet EO | os. | 61.9167 | 61.9167 | 61.9167 | 127.4667 | 126.35 | 125.2333 | 124.1167 | 123
odp.vod likv. na ČOV | m3/d | 0 | 0 | 0 | 12.78 | 12.66 | 12.54 | 12.42 | 12.3
odp.vod likv. v septicích | m3/d | 0 | 0 | 0 | 0 | 0 | 0 | 0 | 0
odp.vod likv. jiným způsobem | m3/d | 12.1 | 12.1 | 12.1 | 1.2 | 1.2 | 1.2 | 1.2 | 1.2
PŘÍSUN ODP. VOD Z JINÝCH LOKALIT
množství odpadních vod | m3/d | 0 | 0 | 0 | 0 | 0 | 0 | 0 | 0
BSK5 | kg/d | 0 | 0 | 0 | 0 | 0 | 0 | 0 | 0
NL | kg/d | 0 | 0 | 0 | 0 | 0 | 0 | 0 | 0
CHSK | kg/d | 0 | 0 | 0 | 0 | 0 | 0 | 0 | 0
ODVEDENÍ ODP. VOD NA JINÉ LOKALITY
množství odpadních vod | m3/d | 0 | 0 | 0 | 0 | 0 | 0 | 0 | 0
BSK5 | kg/d | 0 | 0 | 0 | 0 | 0 | 0 | 0 | 0
NL | kg/d | 0 | 0 | 0 | 0 | 0 | 0 | 0 | 0
CHSK | kg/d | 0 | 0 | 0 | 0 | 0 | 0 | 0 | 0
PŘÍTOK NA ČOV
množství odpadních vod | m3/d |  |  |  | 12.78 | 12.66 | 12.54 | 12.42 | 12.3
BSK5 | kg/d |  |  |  | 6.948 | 6.881 | 6.814 | 6.747 | 6.68
NL | kg/d |  |  |  | 6.369 | 6.3076 | 6.2462 | 6.1848 | 6.1233
CHSK | kg/d |  |  |  | 12.906 | 12.782 | 12.658 | 12.534 | 12.41
Počet EO | os |  |  |  | 115.8 | 114.6833 | 113.5667 | 112.45 | 111.3333
Typ ČOV | - |  |  |  | 18 | 18 | 18 | 18 | 18
Dočištění - snížení BSK5 | - | bar: 2030 to 2050
Denitrifikace | - |  |  |  | ano | ano | ano | ano | ano
Odstraňování fosforu | - |  |  |  | ano | ano | ano | ano | ano
množství odpadních vod | m3/d |  |  |  | 12.78 | 12.66 | 12.54 | 12.42 | 12.3
ODSTRANĚNÉ ZNEČIŠTĚNÍ
BSK5 | kg/d | 0 | 0 | 0 | 6.5646 | 6.5012 | 6.4378 | 6.3744 | 6.311
NL | kg/d | 0 | 0 | 0 | 5.8578 | 5.8012 | 5.7446 | 5.688 | 5.6313
CHSK | kg/d | 0 | 0 | 0 | 11.5002 | 11.3894 | 11.2786 | 11.1678 | 11.057
ZBYTKOVÉ ZNEČIŠTĚNÍ
BSK5 | kg/d | 3.715 | 3.715 | 3.715 | 0.3834 | 0.3798 | 0.3762 | 0.3726 | 0.369
NL | kg/d | 3.4054 | 3.4054 | 3.4054 | 0.5112 | 0.5064 | 0.5016 | 0.4968 | 0.492
CHSK | kg/d | 6.98 | 6.98 | 6.98 | 1.4058 | 1.3926 | 1.3794 | 1.3662 | 1.353
Produkce kalů | m3/r | 0 | 0 | 0 | 79.8693 | 79.0979 | 78.3266 | 77.5552 | 76.7838
Způsob likvidace kalů | - |  |  |  | 6 | 6 | 6 | 6 | 6
Množství kalu po odvodnění | m3/r | 0 | 0 | 0 | 19.1686 | 18.9835 | 18.7984 | 18.6132 | 18.4281
Typ čistírny odpadních vod: |  | 2030: Způsoby likvidace kalů:
0 - neurčeno |  | 2017: 10 - aktivační s nitrifikací; 2030: 0 - neurčeno
1 - septik |  | 2017: 11 - aktivační s denitrif. a nitrif.; 2030: 1 - přímá aplikace na zemědělské a lesní půdě
2 - septik s dočištěním |  | 2017: 12 - čist. s biologickými filtry; 2030: 2 - kompostování
3 - domovní mikročistírna - disky |  | 2017: 13 - aktivační čistírna a rybník; 2030: 3 - skládkování
4 - domovní mikročistírna - filtry |  | 2017: 14 - aktiv. č. s nitrif. a rybník; 2030: 4 - spalování
5 - kořenová čistírna |  | 2017: 15 - aktiv. č. s nitr. a mikrosíty; 2030: 5 - rekultivace
6 - stabilizační nádrž |  | 2017: 16 - aktivač. č. a rycholfiltrace; 2030: 6 - převoz do jiné ČOV ke zpracování
7 - čistírna s biokontaktory |  | 2017: 17 - č. s nitrif. a srážením P; 2030: 101 - přímá aplikace na zemědělské a lesní půdě + kompostování
8 - malá aktiv. čistírna s nitrifikací |  | 2017: 18 - č. s denitrif. + nitr. + sráž. P; 2030: 102 - přímá aplikace na zemědělské a lesní půdě + skládkování
9 - aktivační čistírna |  | 2017: 19 - č. s denit., nitr., sráž. P, filtr.; 2030: 103 - kompostování + spalování
104 - skládkování + převoz do jiné ČOV
105 - přímá aplikace na zem. a les. půdě + kompostování + převoz do jiné ČOV
106 - kompostování + skládkování + rekultivace

## tab.XII
Plán rozvoje pro kraj : Jihomoravský |  |  |  | Provozní skupina : |  | CZ0641.6202.0069.02-Letovice - část obce Dolní Smržov
Tab. XII - TECHNICKÉ A FINANČNÍ ÚDAJE KANALIZACÍ
CZ0641.6202.0069.02-Letovice - část obce Dolní Smržov
(číslo a název obce)
ID | K | H l a v n í o b j e k t y |  |  |  | stávající objekty |  |  | rekonstrukce |  | nové stavby
|  | 1 čistírny odpadních vod |  |  |  | DHM | rok uved. | posl. rekon. | DHM | rok zaháj. | DHM | rok zaháj.
|  | název | typ ČOV |  | kap. m3/d | mil. Kč | do provozu | /rok zrušení | mil.Kč | /ukončení | mil. Kč | /ukončení
C.N |  | ČOV Letovice-Dolní Smržov | čistírna s denitrifikací + nitrifikací + srážením P |  | 19.5 | [5 empty] | 1.5194 | 2028/2028
2 biologický rybník
|  |  | plocha (ha) |  | kap. EO
3 kanalizační síť
|  |  |  | DN(mm) | délka(km)
K.N |  | Nový KS Dolní Smržov |  | < 100 | 2.4 | [5 empty] | 17.112 | 2028/2030
4 výtlačné řady
|  |  |  | DN(mm) | délka(km)
5 čerpací stanice
|  |  |  | Qkap(l/s) | h(m)
6 kanalizační přípojky
|  |  |  | počet | délka(km)
S.N |  | přípojky Dolní Smržov |  | 45 | 0.36 | [5 empty] | 1.4652 | 2028/2030
7 jímky
|  |  | typ |  | počet ks
|  | SOUČET |  |  |  | 0 |  |  | 0 |  | 20.0966