## tab.VI
Plán rozvoje pro kraj : Jihomoravský
Tab. VI - KANALIZACE - ZÁKLADNÍ ÚDAJE
CZ0641.6202.0069.04 - Letovice - část obce Jasinov
(provozní skupina)
| jednotky | 2017 | 2020 | 2025 | 2030 | 2035 | 2040 | 2045 | 2050
Celkový počet obyvatel | os. | 161 | 161 | 161 | 160 | 159 | 158 | 157 | 156
Odkanalizování
Počet obyv. napoj na kanalizaci | os. | 0 | 0 | 0 | 107 | 106 | 105 | 104 | 103
Počet obyv. napoj na kanalizaci | % | 0 | 0 | 0 | 66.875 | 66.6667 | 66.4557 | 66.242 | 66.0256
Přírůstek | os |  | 0 | 0 | 107 | -1 | -1 | -1 | -1
Čištění odpadních vod
Počet obyv. napoj ČOV | os. | 0 | 0 | 0 | 107 | 106 | 105 | 104 | 103
Počet obyv. napoj ČOV | % | 0 | 0 | 0 | 66.875 | 66.6667 | 66.4557 | 66.242 | 66.0256
Počet obyv. se svozem na ČOV | os. | 161 | 161 | 161 | 53 | 53 | 53 | 53 | 53
Počet obyv. se svozem na ČOV | % | 100 | 100 | 100 | 33.125 | 33.3333 | 33.5443 | 33.758 | 33.9744
Celková produkce odp. vod | mil. m3/rok | 0.0048253 | 0.0048253 | 0.0048253 | 0.0055699 | 0.0055261 | 0.0054823 | 0.0054385 | 0.0053947
Odpad. vody čištěné na ČOV | mil. m3/rok | 0 | 0 | 0 | 0.0050735 | 0.0050297 | 0.0049859 | 0.0049421 | 0.0048983
Odpad. vody čištěné na ČOV | % | 0 | 0 | 0 | 91.0878 | 91.0172 | 90.9454 | 90.8725 | 90.7984
Přírustek odp. vody čištěné na ČOV | mil. m3/rok |  | 0 | 0 | 0.0050735 | -4.38e-05 | -4.38e-05 | -4.38e-05 | -4.38e-05
Přírustek odp. vody čištěné na ČOV | % | 0 | 0 | 0 | 100 | -0.87083 | -0.87848 | -0.88626 | -0.89419
Odpad. vody čištěné v septicích | mil. m3/rok | 0 | 0 | 0 | 0 | 0 | 0 | 0 | 0
Odpad. vody čištěné v septicích | % | 0 | 0 | 0 | 0 | 0 | 0 | 0 | 0
Odpad. vody nečištěné | tis. m3/rok | 4.8253 | 4.8253 | 4.8253 | 0.4964 | 0.4964 | 0.4964 | 0.4964 | 0.4964
Odpad. vody nečištěné | % | 100 | 100 | 100 | 8.9122 | 8.9828 | 9.0546 | 9.1275 | 9.2016
Počet ČOV | ks | 0 | 0 | 0 | 1 | 1 | 1 | 1 | 1
Celková kapacita ČOV | m3/d | 0 | 0 | 0 | 45 | 45 | 45 | 45 | 45
Přírůstek | m3/d |  | 0 | 0 | 45 | 0 | 0 | 0 | 0
Přebytek kapacity | m3/d |  |  |  | 45 | 45 | 45 | 45 | 45
Nedostatek kapacity | m3/d | 2017: 0; 2020: 0; 2025: 0
Celková délka nové kanalizace | km | 0 | 0 | 0 | 1.935 | 1.935 | 1.935 | 1.935 | 1.935
Přírůstek | km |  | 0 | 0 | 1.935 | 0 | 0 | 0 | 0
Přírůstek | % |  | 0 | 0 | 100 | 0 | 0 | 0 | 0
Celková délka rek. kanalizace | km | 0 | 0 | 0 | 0 | 0 | 0 | 0 | 0
Přírůstek | km |  | 0 | 0 | 0 | 0 | 0 | 0 | 0
Přírůstek | % |  | 0 | 0 | 0 | 0 | 0 | 0 | 0
Produkce zněčištění
BSK5 | t/rok | 1.4991 | 1.4991 | 1.4991 | 3.0514 | 3.0269 | 3.0025 | 2.978 | 2.9536
NL | t/rok | 1.3741 | 1.3741 | 1.3741 | 2.7971 | 2.7747 | 2.7523 | 2.7299 | 2.7074
CHSK | t/rok | 2.8168 | 2.8168 | 2.8168 | 5.6624 | 5.6171 | 5.5718 | 5.5266 | 5.4813
Odstranění znečištění
BSK5 | t/rok | 0 | 0 | 0 | 2.5999 | 2.5768 | 2.5536 | 2.5305 | 2.5073
NL | t/rok | 0 | 0 | 0 | 2.3198 | 2.2992 | 2.2785 | 2.2578 | 2.2372
CHSK | t/rok | 0 | 0 | 0 | 4.5556 | 4.5151 | 4.4747 | 4.4342 | 4.3938
Celkové investiční náklady ročně | mil. Kč | 0 | 0 | 0 | 18.8304 | 0 | 0 | 0 | 0
Celkové investiční náklady součtově | mil. Kč | 0 | 0 | 0 | 18.8304 | 18.8304 | 18.8304 | 18.8304 | 18.8304

## tab.IX
Kraj : Jihomoravský |  |  |  |  | Provozní skupina : |  | CZ0641.6202.0069.04 - Letovice - část obce Jasinov
Tab. IX - KANALIZACE - REKAPITULACE VSTUPNÍCH ÚDAJŮ
CZ0641.6202.0069.04 - Letovice - část obce Jasinov
(číslo a název obce)
| jedn. | 2017 | 2020 | 2025 | 2030 | 2035 | 2040 | 2045 | 2050
Počet trvale bydl.obyvatel | os. | 113 | 113 | 113 | 112 | 111 | 110 | 109 | 108
Počet osob s ČOP | os. | 48 | 48 | 48 | 48 | 48 | 48 | 48 | 48
ODKANALIZOVÁNÍ OBCE
Rozsah odkanalizování | - | 2017: celá obec
Typ kanalizace | - | 2017: splašková kanalizace
Počet obyv.napoj.na kanal.
- trvale bydlící | os. | 0 | 0 | 0 | 107 | 106 | 105 | 104 | 103
- počet osob s ČOP | os. | 0 | 0 | 0 | 0 | 0 | 0 | 0 | 0
Počet obyv.nenapoj.na kanal.
- trvale bydlící | os. | 113 | 113 | 113 | 5 | 5 | 5 | 5 | 5
- počet osob s ČOP | os. | 48 | 48 | 48 | 48 | 48 | 48 | 48 | 48
LIKVIDACE ODPADNÍCH VOD
Počet obyv.napoj.na ČOV
- trvale bydlící | os. | 0 | 0 | 0 | 107 | 106 | 105 | 104 | 103
- počet osob s ČOP | os. | 0 | 0 | 0 | 0 | 0 | 0 | 0 | 0
Počet obyv.napoj.na septiky
- trvale bydlící | os. | 0 | 0 | 0 | 0 | 0 | 0 | 0 | 0
- počet osob s ČOP | os. | 0 | 0 | 0 | 0 | 0 | 0 | 0 | 0
Počet obyv.s odvoz OV
- trvale bydlící | os. | 113 | 113 | 113 | 5 | 5 | 5 | 5 | 5
- počet osob s ČOP | os. | 48 | 48 | 48 | 48 | 48 | 48 | 48 | 48
Průmysl,zemědelství,vybavenost | - | 2017: vybavenost
Způsob likvidace | - | jímky na vyvážení | jímky na vyvážení | jímky na vyvážení | obecní ČOV | obecní ČOV | obecní ČOV | obecní ČOV | obecní ČOV
Množství odp.vod | m3/d | 3.22 | 3.22 | 3.22 | 3.2 | 3.18 | 3.16 | 3.14 | 3.12
BSK5 | kg/d | 1.127 | 1.127 | 1.127 | 1.12 | 1.113 | 1.106 | 1.099 | 1.092
NL | kg/d | 1.0331 | 1.0331 | 1.0331 | 1.0267 | 1.0203 | 1.0138 | 1.0074 | 1.001
CHSK | kg/d | 2.254 | 2.254 | 2.254 | 2.24 | 2.226 | 2.212 | 2.198 | 2.184
N-celk | kg/d | 0.20662 | 0.20662 | 0.20662 | 0.20533 | 0.20405 | 0.20277 | 0.20148 | 0.2002
N-NH4 | kg/d | 0.097673 | 0.097673 | 0.097673 | 0.097067 | 0.09646 | 0.095853 | 0.095247 | 0.09464
N-NO3 | kg/d | 0.018783 | 0.018783 | 0.018783 | 0.018667 | 0.01855 | 0.018433 | 0.018317 | 0.0182
P-celk | kg/d | 0.046958 | 0.046958 | 0.046958 | 0.046667 | 0.046375 | 0.046083 | 0.045792 | 0.0455
Počet ČOV | ks | 0 | 0 | 0 | 1 | 1 | 1 | 1 | 1
Kapacita ČOV | m3/d | 0 | 0 | 0 | 45 | 45 | 45 | 45 | 45
Počet čerpacích stanic | ks | 0 | 0 | 0 | 0 | 0 | 0 | 0 | 0
Délka kanal.sítě | km | 0 | 0 | 0 | 1.935 | 1.935 | 1.935 | 1.935 | 1.935
Počet kanal.přípojek | ks | 0 | 0 | 0 | 48 | 48 | 48 | 48 | 48
Jímky a septiky | ks | 0 | 0 | 0 | 0 | 0 | 0 | 0 | 0
Mikročistírny | ks | 0 | 0 | 0 | 0 | 0 | 0 | 0 | 0
Vysvětlivka : Počet osob s ČOP = Počet osob s časově omezeným pobytem
|  | 127.581 | 128.2261 | 128.3873 | 128.5486 | 128.7099 | 128.8711 | 129.0324 | 129.1937

## tab.X
Kraj : Jihomoravský | [5 empty] | Provozní skupina: CZ0641.6202.0069.04 - Letovice - část obce Jasinov
Tab. X - KANALIZACE - BILANCE ODPADNÍCH VOD A ZNEČIŠTĚNÍ
CZ0641.6202.0069.04 - Letovice - část obce Jasinov
(číslo a název obce)
| jedn. | 2017 | 2020 | 2025 | 2030 | 2035 | 2040 | 2045 | 2050
CELKOVÁ PRODUKCE
odpadních vod | m3/d | 13.22 | 13.22 | 13.22 | 15.26 | 15.14 | 15.02 | 14.9 | 14.78
BSK5 | kg/d | 4.107 | 4.107 | 4.107 | 8.36 | 8.293 | 8.226 | 8.159 | 8.092
NL | kg/d | 3.7648 | 3.7648 | 3.7648 | 7.6633 | 7.6019 | 7.5405 | 7.4791 | 7.4177
CHSK | kg/d | 7.7173 | 7.7173 | 7.7173 | 15.5133 | 15.3893 | 15.2653 | 15.1413 | 15.0173
Počet EO | os. | 68.45 | 68.45 | 68.45 | 139.3333 | 138.2167 | 137.1 | 135.9833 | 134.8667
odp.vod likv. na ČOV | m3/d | 0 | 0 | 0 | 13.9 | 13.78 | 13.66 | 13.54 | 13.42
odp.vod likv. v septicích | m3/d | 0 | 0 | 0 | 0 | 0 | 0 | 0 | 0
odp.vod likv. jiným způsobem | m3/d | 13.22 | 13.22 | 13.22 | 1.36 | 1.36 | 1.36 | 1.36 | 1.36
PŘÍSUN ODP. VOD Z JINÝCH LOKALIT
množství odpadních vod | m3/d | 0 | 0 | 0 | 39.88 | 39.62 | 39.26 | 38.9 | 38.54
BSK5 | kg/d | 0 | 0 | 0 | 21.958 | 21.817 | 21.616 | 21.415 | 21.214
NL | kg/d | 0 | 0 | 0 | 20.1282 | 19.9989 | 19.8147 | 19.6304 | 19.4462
CHSK | kg/d | 0 | 0 | 0 | 40.716 | 40.454 | 40.082 | 39.71 | 39.338
ODVEDENÍ ODP. VOD NA JINÉ LOKALITY
množství odpadních vod | m3/d | 0 | 0 | 0 | 0 | 0 | 0 | 0 | 0
BSK5 | kg/d | 0 | 0 | 0 | 0 | 0 | 0 | 0 | 0
NL | kg/d | 0 | 0 | 0 | 0 | 0 | 0 | 0 | 0
CHSK | kg/d | 0 | 0 | 0 | 0 | 0 | 0 | 0 | 0
PŘÍTOK NA ČOV
množství odpadních vod | m3/d |  |  |  | 53.78 | 53.4 | 52.92 | 52.44 | 51.96
BSK5 | kg/d |  |  |  | 29.498 | 29.29 | 29.022 | 28.754 | 28.486
NL | kg/d |  |  |  | 27.0398 | 26.8492 | 26.6035 | 26.3578 | 26.1122
CHSK | kg/d |  |  |  | 54.726 | 54.34 | 53.844 | 53.348 | 52.852
Počet EO | os |  |  |  | 491.6333 | 488.1667 | 483.7 | 479.2333 | 474.7667
Typ ČOV | - |  |  |  | 17 | 17 | 17 | 17 | 17
Dočištění - snížení BSK5 | - | bar: 2030 to 2050
Denitrifikace | - |  |  |  | ano | ano | ano | ano | ano
Odstraňování fosforu | - |  |  |  | ano | ano | ano | ano | ano
množství odpadních vod | m3/d |  |  |  | 53.78 | 53.4 | 52.92 | 52.44 | 51.96
ODSTRANĚNÉ ZNEČIŠTĚNÍ
BSK5 | kg/d | 0 | 0 | 0 | 27.8846 | 27.688 | 27.4344 | 27.1808 | 26.9272
NL | kg/d | 0 | 0 | 0 | 24.8886 | 24.7132 | 24.4867 | 24.2602 | 24.0338
CHSK | kg/d | 0 | 0 | 0 | 48.8102 | 48.466 | 48.0228 | 47.5796 | 47.1364
ZBYTKOVÉ ZNEČIŠTĚNÍ
BSK5 | kg/d | 4.107 | 4.107 | 4.107 | 1.6134 | 1.602 | 1.5876 | 1.5732 | 1.5588
NL | kg/d | 3.7648 | 3.7648 | 3.7648 | 2.1512 | 2.136 | 2.1168 | 2.0976 | 2.0784
CHSK | kg/d | 7.7173 | 7.7173 | 7.7173 | 5.9158 | 5.874 | 5.8212 | 5.7684 | 5.7156
Produkce kalů | m3/r | 0 | 0 | 0 | 339.2626 | 336.8707 | 333.7852 | 330.6997 | 327.6143
Způsob likvidace kalů | - |  |  |  | 0 | 0 | 0 | 0 | 0
Množství kalu po odvodnění | m3/r | 0 | 0 | 0 | 81.423 | 80.849 | 80.1084 | 79.3679 | 78.6274
Typ čistírny odpadních vod: |  | 2030: Způsoby likvidace kalů:
0 - neurčeno |  | 2017: 10 - aktivační s nitrifikací; 2030: 0 - neurčeno
1 - septik |  | 2017: 11 - aktivační s denitrif. a nitrif.; 2030: 1 - přímá aplikace na zemědělské a lesní půdě
2 - septik s dočištěním |  | 2017: 12 - čist. s biologickými filtry; 2030: 2 - kompostování
3 - domovní mikročistírna - disky |  | 2017: 13 - aktivační čistírna a rybník; 2030: 3 - skládkování
4 - domovní mikročistírna - filtry |  | 2017: 14 - aktiv. č. s nitrif. a rybník; 2030: 4 - spalování
5 - kořenová čistírna |  | 2017: 15 - aktiv. č. s nitr. a mikrosíty; 2030: 5 - rekultivace
6 - stabilizační nádrž |  | 2017: 16 - aktivač. č. a rycholfiltrace; 2030: 6 - převoz do jiné ČOV ke zpracování
7 - čistírna s biokontaktory |  | 2017: 17 - č. s nitrif. a srážením P; 2030: 101 - přímá aplikace na zemědělské a lesní půdě + kompostování
8 - malá aktiv. čistírna s nitrifikací |  | 2017: 18 - č. s denitrif. + nitr. + sráž. P; 2030: 102 - přímá aplikace na zemědělské a lesní půdě + skládkování
9 - aktivační čistírna |  | 2017: 19 - č. s denit., nitr., sráž. P, filtr.; 2030: 103 - kompostování + spalování
104 - skládkování + převoz do jiné ČOV
105 - přímá aplikace na zem. a les. půdě + kompostování + převoz do jiné ČOV
106 - kompostování + skládkování + rekultivace

## tab.XII
Plán rozvoje pro kraj : Jihomoravský |  |  |  | Provozní skupina : |  | CZ0641.6202.0069.04-Letovice - část obce Jasinov
Tab. XII - TECHNICKÉ A FINANČNÍ ÚDAJE KANALIZACÍ
CZ0641.6202.0069.04-Letovice - část obce Jasinov
(číslo a název obce)
ID | K | H l a v n í o b j e k t y |  |  |  | stávající objekty |  |  | rekonstrukce |  | nové stavby
|  | 1 čistírny odpadních vod |  |  |  | DHM | rok uved. | posl. rekon. | DHM | rok zaháj. | DHM | rok zaháj.
|  | název | typ ČOV |  | kap. m3/d | mil. Kč | do provozu | /rok zrušení | mil.Kč | /ukončení | mil. Kč | /ukončení
C.N |  | ČOV Letovice-Jasinov | čistírna s nitrifikací a srážením P |  | 45 | [5 empty] | 3.471 | 2028/2028
2 biologický rybník
|  |  | plocha (ha) |  | kap. EO
3 kanalizační síť
|  |  |  | DN(mm) | délka(km)
K.N |  | Nový KS Jasinov |  | < 100 | 1.935 | [5 empty] | 13.7965 | 2028/2030
4 výtlačné řady
|  |  |  | DN(mm) | délka(km)
5 čerpací stanice
|  |  |  | Qkap(l/s) | h(m)
6 kanalizační přípojky
|  |  |  | počet | délka(km)
S.N |  | přípojky Jasinov |  | 48 | 0.384 | [5 empty] | 1.5629 | 2028/2030
7 jímky
|  |  | typ |  | počet ks
|  | SOUČET |  |  |  | 0 |  |  | 0 |  | 18.8304