## tab.VI
Plán rozvoje pro kraj : Jihomoravský
Tab. VI - KANALIZACE - ZÁKLADNÍ ÚDAJE
CZ0641.6202.0069.05 - Letovice - část obce Kladoruby
(provozní skupina)
| jednotky | 2017 | 2020 | 2025 | 2030 | 2035 | 2040 | 2045 | 2050
Celkový počet obyvatel | os. | 264 | 263 | 263 | 262 | 261 | 259 | 257 | 256
Odkanalizování
Počet obyv. napoj na kanalizaci | os. | 0 | 0 | 0 | 183 | 182 | 180 | 178 | 177
Počet obyv. napoj na kanalizaci | % | 0 | 0 | 0 | 69.8473 | 69.7318 | 69.4981 | 69.2607 | 69.1406
Přírůstek | os |  | 0 | 0 | 183 | -1 | -2 | -2 | -1
Čištění odpadních vod
Počet obyv. napoj ČOV | os. | 0 | 0 | 0 | 183 | 182 | 180 | 178 | 177
Počet obyv. napoj ČOV | % | 0 | 0 | 0 | 69.8473 | 69.7318 | 69.4981 | 69.2607 | 69.1406
Počet obyv. se svozem na ČOV | os. | 264 | 263 | 263 | 79 | 79 | 79 | 79 | 79
Počet obyv. se svozem na ČOV | % | 100 | 100 | 100 | 30.1527 | 30.2682 | 30.5019 | 30.7393 | 30.8594
Celková produkce odp. vod | mil. m3/rok | 0.008103 | 0.0080665 | 0.0080665 | 0.0093659 | 0.0093221 | 0.0092345 | 0.0091469 | 0.0091031
Odpad. vody čištěné na ČOV | mil. m3/rok | 0 | 0 | 0 | 0.0085921 | 0.0085483 | 0.0084607 | 0.0083731 | 0.0083293
Odpad. vody čištěné na ČOV | % | 0 | 0 | 0 | 91.7381 | 91.6993 | 91.6206 | 91.5403 | 91.4996
Přírustek odp. vody čištěné na ČOV | mil. m3/rok |  | 0 | 0 | 0.0085921 | -4.38e-05 | -8.76e-05 | -8.76e-05 | -4.38e-05
Přírustek odp. vody čištěné na ČOV | % | 0 | 0 | 0 | 100 | -0.51238 | -1.0354 | -1.0462 | -0.52585
Odpad. vody čištěné v septicích | mil. m3/rok | 0 | 0 | 0 | 0 | 0 | 0 | 0 | 0
Odpad. vody čištěné v septicích | % | 0 | 0 | 0 | 0 | 0 | 0 | 0 | 0
Odpad. vody nečištěné | tis. m3/rok | 8.103 | 8.0665 | 8.0665 | 0.7738 | 0.7738 | 0.7738 | 0.7738 | 0.7738
Odpad. vody nečištěné | % | 100 | 100 | 100 | 8.2619 | 8.3007 | 8.3794 | 8.4597 | 8.5004
Počet ČOV | ks | 0 | 0 | 0 | 0 | 0 | 0 | 0 | 0
Celková kapacita ČOV | m3/d | 0 | 0 | 0 | 0 | 0 | 0 | 0 | 0
Přírůstek | m3/d |  | 0 | 0 | 0 | 0 | 0 | 0 | 0
Přebytek kapacity | m3/d
Nedostatek kapacity | m3/d | 0 | 0 | 0 | 0 | 0 | 0 | 0 | 0
Celková délka nové kanalizace | km | 0 | 0 | 0 | 2.913 | 2.913 | 2.913 | 2.913 | 2.913
Přírůstek | km |  | 0 | 0 | 2.913 | 0 | 0 | 0 | 0
Přírůstek | % |  | 0 | 0 | 100 | 0 | 0 | 0 | 0
Celková délka rek. kanalizace | km | 0 | 0 | 0 | 0 | 0 | 0 | 0 | 0
Přírůstek | km |  | 0 | 0 | 0 | 0 | 0 | 0 | 0
Přírůstek | % |  | 0 | 0 | 0 | 0 | 0 | 0 | 0
Produkce zněčištění
BSK5 | t/rok | 2.474 | 2.4641 | 2.4641 | 5.1261 | 5.1016 | 5.0527 | 5.0038 | 4.9793
NL | t/rok | 2.2678 | 2.2588 | 2.2588 | 4.6989 | 4.6765 | 4.6316 | 4.5868 | 4.5644
CHSK | t/rok | 4.648 | 4.6295 | 4.6295 | 9.5093 | 9.4641 | 9.3736 | 9.283 | 9.2378
Odstranění znečištění
BSK5 | t/rok | 0 | 0 | 0 | 4.5225 | 4.4988 | 4.4515 | 4.4041 | 4.3805
NL | t/rok | 0 | 0 | 0 | 4.1155 | 4.094 | 4.0509 | 4.0078 | 3.9863
CHSK | t/rok | 0 | 0 | 0 | 8.0848 | 8.0426 | 7.9582 | 7.8739 | 7.8317
Celkové investiční náklady ročně | mil. Kč | 0 | 0 | 68.3579 | 20.1694 | 0 | 0 | 0 | 0
Celkové investiční náklady součtově | mil. Kč | 0 | 0 | 68.3579 | 88.5273 | 88.5273 | 88.5273 | 88.5273 | 88.5273

## tab.IX
Kraj : Jihomoravský |  |  |  |  | Provozní skupina : |  | CZ0641.6202.0069.05 - Letovice - část obce Kladoruby
Tab. IX - KANALIZACE - REKAPITULACE VSTUPNÍCH ÚDAJŮ
CZ0641.6202.0069.05 - Letovice - část obce Kladoruby
(číslo a název obce)
| jedn. | 2017 | 2020 | 2025 | 2030 | 2035 | 2040 | 2045 | 2050
Počet trvale bydl.obyvatel | os. | 194 | 193 | 193 | 192 | 191 | 189 | 187 | 186
Počet osob s ČOP | os. | 70 | 70 | 70 | 70 | 70 | 70 | 70 | 70
ODKANALIZOVÁNÍ OBCE
Rozsah odkanalizování | - | 2017: celá obec
Typ kanalizace | - | 2017: splašková kanalizace
Počet obyv.napoj.na kanal.
- trvale bydlící | os. | 0 | 0 | 0 | 183 | 182 | 180 | 178 | 177
- počet osob s ČOP | os. | 0 | 0 | 0 | 0 | 0 | 0 | 0 | 0
Počet obyv.nenapoj.na kanal.
- trvale bydlící | os. | 194 | 193 | 193 | 9 | 9 | 9 | 9 | 9
- počet osob s ČOP | os. | 70 | 70 | 70 | 70 | 70 | 70 | 70 | 70
LIKVIDACE ODPADNÍCH VOD
Počet obyv.napoj.na ČOV
- trvale bydlící | os. | 0 | 0 | 0 | 183 | 182 | 180 | 178 | 177
- počet osob s ČOP | os. | 0 | 0 | 0 | 0 | 0 | 0 | 0 | 0
Počet obyv.napoj.na septiky
- trvale bydlící | os. | 0 | 0 | 0 | 0 | 0 | 0 | 0 | 0
- počet osob s ČOP | os. | 0 | 0 | 0 | 0 | 0 | 0 | 0 | 0
Počet obyv.s odvoz OV
- trvale bydlící | os. | 194 | 193 | 193 | 9 | 9 | 9 | 9 | 9
- počet osob s ČOP | os. | 70 | 70 | 70 | 70 | 70 | 70 | 70 | 70
Průmysl,zemědelství,vybavenost | - | 2017: vybavenost
Způsob likvidace | - | jímky na vyvážení | jímky na vyvážení | jímky na vyvážení | obecní ČOV | obecní ČOV | obecní ČOV | obecní ČOV | obecní ČOV
Množství odp.vod | m3/d | 5.28 | 5.26 | 5.26 | 5.24 | 5.22 | 5.18 | 5.14 | 5.12
BSK5 | kg/d | 1.848 | 1.841 | 1.841 | 1.834 | 1.827 | 1.813 | 1.799 | 1.792
NL | kg/d | 1.694 | 1.6876 | 1.6876 | 1.6812 | 1.6748 | 1.6619 | 1.6491 | 1.6427
CHSK | kg/d | 3.696 | 3.682 | 3.682 | 3.668 | 3.654 | 3.626 | 3.598 | 3.584
N-celk | kg/d | 0.3388 | 0.33752 | 0.33752 | 0.33623 | 0.33495 | 0.33238 | 0.32982 | 0.32853
N-NH4 | kg/d | 0.16016 | 0.15955 | 0.15955 | 0.15895 | 0.15834 | 0.15713 | 0.15591 | 0.15531
N-NO3 | kg/d | 0.0308 | 0.030683 | 0.030683 | 0.030567 | 0.03045 | 0.030217 | 0.029983 | 0.029867
P-celk | kg/d | 0.077 | 0.076708 | 0.076708 | 0.076417 | 0.076125 | 0.075542 | 0.074958 | 0.074667
Počet ČOV | ks | 0 | 0 | 0 | 0 | 0 | 0 | 0 | 0
Kapacita ČOV | m3/d | 0 | 0 | 0 | 0 | 0 | 0 | 0 | 0
Počet čerpacích stanic | ks | 0 | 0 | 0 | 1 | 1 | 1 | 1 | 1
Délka kanal.sítě | km | 0 | 0 | 0 | 2.913 | 2.913 | 2.913 | 2.913 | 2.913
Počet kanal.přípojek | ks | 0 | 0 | 0 | 78 | 78 | 78 | 78 | 78
Jímky a septiky | ks | 0 | 0 | 0 | 0 | 0 | 0 | 0 | 0
Mikročistírny | ks | 0 | 0 | 0 | 0 | 0 | 0 | 0 | 0
Vysvětlivka : Počet osob s ČOP = Počet osob s časově omezeným pobytem
|  | 127.581 | 128.2261 | 128.3873 | 128.5486 | 128.7099 | 128.8711 | 129.0324 | 129.1937

## tab.X
Kraj : Jihomoravský | [5 empty] | Provozní skupina: CZ0641.6202.0069.05 - Letovice - část obce Kladoruby
Tab. X - KANALIZACE - BILANCE ODPADNÍCH VOD A ZNEČIŠTĚNÍ
CZ0641.6202.0069.05 - Letovice - část obce Kladoruby
(číslo a název obce)
| jedn. | 2017 | 2020 | 2025 | 2030 | 2035 | 2040 | 2045 | 2050
CELKOVÁ PRODUKCE
odpadních vod | m3/d | 22.2 | 22.1 | 22.1 | 25.66 | 25.54 | 25.3 | 25.06 | 24.94
BSK5 | kg/d | 6.778 | 6.751 | 6.751 | 14.044 | 13.977 | 13.843 | 13.709 | 13.642
NL | kg/d | 6.2132 | 6.1884 | 6.1884 | 12.8737 | 12.8123 | 12.6894 | 12.5666 | 12.5052
CHSK | kg/d | 12.7343 | 12.6837 | 12.6837 | 26.053 | 25.929 | 25.681 | 25.433 | 25.309
Počet EO | os. | 112.9667 | 112.5167 | 112.5167 | 234.0667 | 232.95 | 230.7167 | 228.4833 | 227.3667
odp.vod likv. na ČOV | m3/d | 0 | 0 | 0 | 23.54 | 23.42 | 23.18 | 22.94 | 22.82
odp.vod likv. v septicích | m3/d | 0 | 0 | 0 | 0 | 0 | 0 | 0 | 0
odp.vod likv. jiným způsobem | m3/d | 22.2 | 22.1 | 22.1 | 2.12 | 2.12 | 2.12 | 2.12 | 2.12
PŘÍSUN ODP. VOD Z JINÝCH LOKALIT
množství odpadních vod | m3/d | 0 | 0 | 0 | 0 | 0 | 0 | 0 | 0
BSK5 | kg/d | 0 | 0 | 0 | 0 | 0 | 0 | 0 | 0
NL | kg/d | 0 | 0 | 0 | 0 | 0 | 0 | 0 | 0
CHSK | kg/d | 0 | 0 | 0 | 0 | 0 | 0 | 0 | 0
ODVEDENÍ ODP. VOD NA JINÉ LOKALITY
množství odpadních vod | m3/d | 0 | 0 | 0 | 23.54 | 23.42 | 23.18 | 22.94 | 22.82
BSK5 | kg/d | 0 | 0 | 0 | 12.814 | 12.747 | 12.613 | 12.479 | 12.412
NL | kg/d | 0 | 0 | 0 | 11.7462 | 11.6848 | 11.5619 | 11.4391 | 11.3777
CHSK | kg/d | 0 | 0 | 0 | 23.798 | 23.674 | 23.426 | 23.178 | 23.054
PŘÍTOK NA ČOV
množství odpadních vod | m3/d
BSK5 | kg/d
NL | kg/d
CHSK | kg/d
Počet EO | os
Typ ČOV | -
Dočištění - snížení BSK5 | -
Denitrifikace | -
Odstraňování fosforu | -
množství odpadních vod | m3/d
ODSTRANĚNÉ ZNEČIŠTĚNÍ
BSK5 | kg/d | 0 | 0 | 0 | 12.3903 | 12.3254 | 12.1958 | 12.0661 | 12.0012
NL | kg/d | 0 | 0 | 0 | 11.2754 | 11.2164 | 11.0983 | 10.9803 | 10.9213
CHSK | kg/d | 0 | 0 | 0 | 22.1502 | 22.0346 | 21.8034 | 21.5722 | 21.4566
ZBYTKOVÉ ZNEČIŠTĚNÍ
BSK5 | kg/d | 6.778 | 6.751 | 6.751 | 0.42372 | 0.42156 | 0.41724 | 0.41292 | 0.41076
NL | kg/d | 6.2132 | 6.1884 | 6.1884 | 0.4708 | 0.4684 | 0.4636 | 0.4588 | 0.4564
CHSK | kg/d | 12.7343 | 12.6837 | 12.6837 | 1.6478 | 1.6394 | 1.6226 | 1.6058 | 1.5974
Produkce kalů | m3/r | 0 | 0 | 0 | 150.7484 | 149.9595 | 148.3817 | 146.804 | 146.0151
Způsob likvidace kalů | -
Množství kalu po odvodnění | m3/r | 0 | 0 | 0 | 36.1796 | 35.9903 | 35.6116 | 35.233 | 35.0436
Typ čistírny odpadních vod: |  | 2030: Způsoby likvidace kalů:
0 - neurčeno |  | 2017: 10 - aktivační s nitrifikací; 2030: 0 - neurčeno
1 - septik |  | 2017: 11 - aktivační s denitrif. a nitrif.; 2030: 1 - přímá aplikace na zemědělské a lesní půdě
2 - septik s dočištěním |  | 2017: 12 - čist. s biologickými filtry; 2030: 2 - kompostování
3 - domovní mikročistírna - disky |  | 2017: 13 - aktivační čistírna a rybník; 2030: 3 - skládkování
4 - domovní mikročistírna - filtry |  | 2017: 14 - aktiv. č. s nitrif. a rybník; 2030: 4 - spalování
5 - kořenová čistírna |  | 2017: 15 - aktiv. č. s nitr. a mikrosíty; 2030: 5 - rekultivace
6 - stabilizační nádrž |  | 2017: 16 - aktivač. č. a rycholfiltrace; 2030: 6 - převoz do jiné ČOV ke zpracování
7 - čistírna s biokontaktory |  | 2017: 17 - č. s nitrif. a srážením P; 2030: 101 - přímá aplikace na zemědělské a lesní půdě + kompostování
8 - malá aktiv. čistírna s nitrifikací |  | 2017: 18 - č. s denitrif. + nitr. + sráž. P; 2030: 102 - přímá aplikace na zemědělské a lesní půdě + skládkování
9 - aktivační čistírna |  | 2017: 19 - č. s denit., nitr., sráž. P, filtr.; 2030: 103 - kompostování + spalování
104 - skládkování + převoz do jiné ČOV
105 - přímá aplikace na zem. a les. půdě + kompostování + převoz do jiné ČOV
106 - kompostování + skládkování + rekultivace

## tab.XII
Plán rozvoje pro kraj : Jihomoravský |  |  |  | Provozní skupina : |  | CZ0641.6202.0069.05-Letovice - část obce Kladoruby
Tab. XII - TECHNICKÉ A FINANČNÍ ÚDAJE KANALIZACÍ
CZ0641.6202.0069.05-Letovice - část obce Kladoruby
(číslo a název obce)
ID | K | H l a v n í o b j e k t y |  |  |  | stávající objekty |  |  | rekonstrukce |  | nové stavby
|  | 1 čistírny odpadních vod |  |  |  | DHM | rok uved. | posl. rekon. | DHM | rok zaháj. | DHM | rok zaháj.
|  | název | typ ČOV |  | kap. m3/d | mil. Kč | do provozu | /rok zrušení | mil.Kč | /ukončení | mil. Kč | /ukončení
2 biologický rybník
|  |  | plocha (ha) |  | kap. EO
3 kanalizační síť
|  |  |  | DN(mm) | délka(km)
K.N |  | Nový KS Kladoruby |  | < 100 | 1.96 | [5 empty] | 13.9748 | 2028/2030
4 výtlačné řady
|  |  |  | DN(mm) | délka(km)
V.N |  | Letovice - Kladoruby z ČS01 |  | < 100 | 0.953 | [5 empty] | 3.3736 | 2028/2030
5 čerpací stanice
|  |  |  | Qkap(l/s) | h(m)
S.N |  | Letovice - Kladoruby ČS01 |  | 4 | 40 | [5 empty] | 0.28125 | 2028/2030
6 kanalizační přípojky
|  |  |  | počet | délka(km)
S.N |  | přípojky Kladoruby |  | 78 | 0.624 | [5 empty] | 2.5397 | 2028/2030
7 jímky
|  |  | typ |  | počet ks
|  | SOUČET |  |  |  | 0 |  |  | 0 |  | 20.1694