## tab.VI
Plán rozvoje pro kraj : Jihomoravský
Tab. VI - KANALIZACE - ZÁKLADNÍ ÚDAJE
CZ0641.6202.0069.07 - Letovice - část obce Kněževísko
(provozní skupina)
| jednotky | 2017 | 2020 | 2025 | 2030 | 2035 | 2040 | 2045 | 2050
Celkový počet obyvatel | os. | 46 | 46 | 46 | 46 | 46 | 46 | 45 | 45
Odkanalizování
Počet obyv. napoj na kanalizaci | os. | 0 | 0 | 0 | 30 | 30 | 30 | 29 | 29
Počet obyv. napoj na kanalizaci | % | 0 | 0 | 0 | 65.2174 | 65.2174 | 65.2174 | 64.4444 | 64.4444
Přírůstek | os |  | 0 | 0 | 30 | 0 | 0 | -1 | 0
Čištění odpadních vod
Počet obyv. napoj ČOV | os. | 0 | 0 | 0 | 30 | 30 | 30 | 29 | 29
Počet obyv. napoj ČOV | % | 0 | 0 | 0 | 65.2174 | 65.2174 | 65.2174 | 64.4444 | 64.4444
Počet obyv. se svozem na ČOV | os. | 46 | 46 | 46 | 16 | 16 | 16 | 16 | 16
Počet obyv. se svozem na ČOV | % | 100 | 100 | 100 | 34.7826 | 34.7826 | 34.7826 | 35.5556 | 35.5556
Celková produkce odp. vod | mil. m3/rok | 0.0013505 | 0.0013505 | 0.0013505 | 0.0015695 | 0.0015695 | 0.0015695 | 0.0015257 | 0.0015257
Odpad. vody čištěné na ČOV | mil. m3/rok | 0 | 0 | 0 | 0.0014308 | 0.0014308 | 0.0014308 | 0.001387 | 0.001387
Odpad. vody čištěné na ČOV | % | 0 | 0 | 0 | 91.1628 | 91.1628 | 91.1628 | 90.9091 | 90.9091
Přírustek odp. vody čištěné na ČOV | mil. m3/rok |  | 0 | 0 | 0.0014308 | 0 | 0 | -4.38e-05 | 0
Přírustek odp. vody čištěné na ČOV | % | 0 | 0 | 0 | 100 | 0 | 0 | -3.1579 | 0
Odpad. vody čištěné v septicích | mil. m3/rok | 0 | 0 | 0 | 0 | 0 | 0 | 0 | 0
Odpad. vody čištěné v septicích | % | 0 | 0 | 0 | 0 | 0 | 0 | 0 | 0
Odpad. vody nečištěné | tis. m3/rok | 1.3505 | 1.3505 | 1.3505 | 0.1387 | 0.1387 | 0.1387 | 0.1387 | 0.1387
Odpad. vody nečištěné | % | 100 | 100 | 100 | 8.8372 | 8.8372 | 8.8372 | 9.0909 | 9.0909
Počet ČOV | ks | 0 | 0 | 0 | 0 | 0 | 0 | 0 | 0
Celková kapacita ČOV | m3/d | 0 | 0 | 0 | 0 | 0 | 0 | 0 | 0
Přírůstek | m3/d |  | 0 | 0 | 0 | 0 | 0 | 0 | 0
Přebytek kapacity | m3/d
Nedostatek kapacity | m3/d | 0 | 0 | 0 | 0 | 0 | 0 | 0 | 0
Celková délka nové kanalizace | km | 0 | 0 | 0 | 1.047 | 1.047 | 1.047 | 1.047 | 1.047
Přírůstek | km |  | 0 | 0 | 1.047 | 0 | 0 | 0 | 0
Přírůstek | % |  | 0 | 0 | 100 | 0 | 0 | 0 | 0
Celková délka rek. kanalizace | km | 0 | 0 | 0 | 0 | 0 | 0 | 0 | 0
Přírůstek | km |  | 0 | 0 | 0 | 0 | 0 | 0 | 0
Přírůstek | % |  | 0 | 0 | 0 | 0 | 0 | 0 | 0
Produkce zněčištění
BSK5 | t/rok | 0.42596 | 0.42596 | 0.42596 | 0.86396 | 0.86396 | 0.86396 | 0.8395 | 0.8395
NL | t/rok | 0.39046 | 0.39046 | 0.39046 | 0.79196 | 0.79196 | 0.79196 | 0.76954 | 0.76954
CHSK | t/rok | 0.80051 | 0.80051 | 0.80051 | 1.6035 | 1.6035 | 1.6035 | 1.5582 | 1.5582
Odstranění znečištění
BSK5 | t/rok | 0 | 0 | 0 | 0.73161 | 0.73161 | 0.73161 | 0.70847 | 0.70847
NL | t/rok | 0 | 0 | 0 | 0.65275 | 0.65275 | 0.65275 | 0.63209 | 0.63209
CHSK | t/rok | 0 | 0 | 0 | 1.2822 | 1.2822 | 1.2822 | 1.2417 | 1.2417
Celkové investiční náklady ročně | mil. Kč | 0 | 0 | 0 | 8.5831 | 0 | 0 | 0 | 0
Celkové investiční náklady součtově | mil. Kč | 0 | 0 | 0 | 8.5831 | 8.5831 | 8.5831 | 8.5831 | 8.5831

## tab.IX
Kraj : Jihomoravský |  |  |  |  | Provozní skupina : |  | CZ0641.6202.0069.07 - Letovice - část obce Kněževísko
Tab. IX - KANALIZACE - REKAPITULACE VSTUPNÍCH ÚDAJŮ
CZ0641.6202.0069.07 - Letovice - část obce Kněževísko
(číslo a název obce)
| jedn. | 2017 | 2020 | 2025 | 2030 | 2035 | 2040 | 2045 | 2050
Počet trvale bydl.obyvatel | os. | 31 | 31 | 31 | 31 | 31 | 31 | 30 | 30
Počet osob s ČOP | os. | 15 | 15 | 15 | 15 | 15 | 15 | 15 | 15
ODKANALIZOVÁNÍ OBCE
Rozsah odkanalizování | - | 2017: celá obec
Typ kanalizace | - | 2017: splašková kanalizace
Počet obyv.napoj.na kanal.
- trvale bydlící | os. | 0 | 0 | 0 | 30 | 30 | 30 | 29 | 29
- počet osob s ČOP | os. | 0 | 0 | 0 | 0 | 0 | 0 | 0 | 0
Počet obyv.nenapoj.na kanal.
- trvale bydlící | os. | 31 | 31 | 31 | 1 | 1 | 1 | 1 | 1
- počet osob s ČOP | os. | 15 | 15 | 15 | 15 | 15 | 15 | 15 | 15
LIKVIDACE ODPADNÍCH VOD
Počet obyv.napoj.na ČOV
- trvale bydlící | os. | 0 | 0 | 0 | 30 | 30 | 30 | 29 | 29
- počet osob s ČOP | os. | 0 | 0 | 0 | 0 | 0 | 0 | 0 | 0
Počet obyv.napoj.na septiky
- trvale bydlící | os. | 0 | 0 | 0 | 0 | 0 | 0 | 0 | 0
- počet osob s ČOP | os. | 0 | 0 | 0 | 0 | 0 | 0 | 0 | 0
Počet obyv.s odvoz OV
- trvale bydlící | os. | 31 | 31 | 31 | 1 | 1 | 1 | 1 | 1
- počet osob s ČOP | os. | 15 | 15 | 15 | 15 | 15 | 15 | 15 | 15
Průmysl,zemědelství,vybavenost | - | 2017: vybavenost
Způsob likvidace | - | jímky na vyvážení | jímky na vyvážení | jímky na vyvážení | obecní ČOV | obecní ČOV | obecní ČOV | obecní ČOV | obecní ČOV
Množství odp.vod | m3/d | 0.92 | 0.92 | 0.92 | 0.92 | 0.92 | 0.92 | 0.9 | 0.9
BSK5 | kg/d | 0.322 | 0.322 | 0.322 | 0.322 | 0.322 | 0.322 | 0.315 | 0.315
NL | kg/d | 0.29517 | 0.29517 | 0.29517 | 0.29517 | 0.29517 | 0.29517 | 0.28875 | 0.28875
CHSK | kg/d | 0.644 | 0.644 | 0.644 | 0.644 | 0.644 | 0.644 | 0.63 | 0.63
N-celk | kg/d | 0.059033 | 0.059033 | 0.059033 | 0.059033 | 0.059033 | 0.059033 | 0.05775 | 0.05775
N-NH4 | kg/d | 0.027907 | 0.027907 | 0.027907 | 0.027907 | 0.027907 | 0.027907 | 0.0273 | 0.0273
N-NO3 | kg/d | 0.0053667 | 0.0053667 | 0.0053667 | 0.0053667 | 0.0053667 | 0.0053667 | 0.00525 | 0.00525
P-celk | kg/d | 0.013417 | 0.013417 | 0.013417 | 0.013417 | 0.013417 | 0.013417 | 0.013125 | 0.013125
Počet ČOV | ks | 0 | 0 | 0 | 0 | 0 | 0 | 0 | 0
Kapacita ČOV | m3/d | 0 | 0 | 0 | 0 | 0 | 0 | 0 | 0
Počet čerpacích stanic | ks | 0 | 0 | 0 | 1 | 1 | 1 | 1 | 1
Délka kanal.sítě | km | 0 | 0 | 0 | 1.047 | 1.047 | 1.047 | 1.047 | 1.047
Počet kanal.přípojek | ks | 0 | 0 | 0 | 12 | 12 | 12 | 12 | 12
Jímky a septiky | ks | 0 | 0 | 0 | 0 | 0 | 0 | 0 | 0
Mikročistírny | ks | 0 | 0 | 0 | 0 | 0 | 0 | 0 | 0
Vysvětlivka : Počet osob s ČOP = Počet osob s časově omezeným pobytem
|  | 127.581 | 128.2261 | 128.3873 | 128.5486 | 128.7099 | 128.8711 | 129.0324 | 129.1937

## tab.X
Kraj : Jihomoravský | [5 empty] | Provozní skupina: CZ0641.6202.0069.07 - Letovice - část obce Kněževísko
Tab. X - KANALIZACE - BILANCE ODPADNÍCH VOD A ZNEČIŠTĚNÍ
CZ0641.6202.0069.07 - Letovice - část obce Kněževísko
(číslo a název obce)
| jedn. | 2017 | 2020 | 2025 | 2030 | 2035 | 2040 | 2045 | 2050
CELKOVÁ PRODUKCE
odpadních vod | m3/d | 3.7 | 3.7 | 3.7 | 4.3 | 4.3 | 4.3 | 4.18 | 4.18
BSK5 | kg/d | 1.167 | 1.167 | 1.167 | 2.367 | 2.367 | 2.367 | 2.3 | 2.3
NL | kg/d | 1.0698 | 1.0698 | 1.0698 | 2.1698 | 2.1698 | 2.1698 | 2.1083 | 2.1083
CHSK | kg/d | 2.1932 | 2.1932 | 2.1932 | 4.3932 | 4.3932 | 4.3932 | 4.2692 | 4.2692
Počet EO | os. | 19.45 | 19.45 | 19.45 | 39.45 | 39.45 | 39.45 | 38.3333 | 38.3333
odp.vod likv. na ČOV | m3/d | 0 | 0 | 0 | 3.92 | 3.92 | 3.92 | 3.8 | 3.8
odp.vod likv. v septicích | m3/d | 0 | 0 | 0 | 0 | 0 | 0 | 0 | 0
odp.vod likv. jiným způsobem | m3/d | 3.7 | 3.7 | 3.7 | 0.38 | 0.38 | 0.38 | 0.38 | 0.38
PŘÍSUN ODP. VOD Z JINÝCH LOKALIT
množství odpadních vod | m3/d | 0 | 0 | 0 | 0 | 0 | 0 | 0 | 0
BSK5 | kg/d | 0 | 0 | 0 | 0 | 0 | 0 | 0 | 0
NL | kg/d | 0 | 0 | 0 | 0 | 0 | 0 | 0 | 0
CHSK | kg/d | 0 | 0 | 0 | 0 | 0 | 0 | 0 | 0
ODVEDENÍ ODP. VOD NA JINÉ LOKALITY
množství odpadních vod | m3/d | 0 | 0 | 0 | 3.92 | 3.92 | 3.92 | 3.8 | 3.8
BSK5 | kg/d | 0 | 0 | 0 | 2.122 | 2.122 | 2.122 | 2.055 | 2.055
NL | kg/d | 0 | 0 | 0 | 1.9452 | 1.9452 | 1.9452 | 1.8838 | 1.8838
CHSK | kg/d | 0 | 0 | 0 | 3.944 | 3.944 | 3.944 | 3.82 | 3.82
PŘÍTOK NA ČOV
množství odpadních vod | m3/d
BSK5 | kg/d
NL | kg/d
CHSK | kg/d
Počet EO | os
Typ ČOV | -
Dočištění - snížení BSK5 | -
Denitrifikace | -
Odstraňování fosforu | -
množství odpadních vod | m3/d
ODSTRANĚNÉ ZNEČIŠTĚNÍ
BSK5 | kg/d | 0 | 0 | 0 | 2.0044 | 2.0044 | 2.0044 | 1.941 | 1.941
NL | kg/d | 0 | 0 | 0 | 1.7884 | 1.7884 | 1.7884 | 1.7318 | 1.7318
CHSK | kg/d | 0 | 0 | 0 | 3.5128 | 3.5128 | 3.5128 | 3.402 | 3.402
ZBYTKOVÉ ZNEČIŠTĚNÍ
BSK5 | kg/d | 1.167 | 1.167 | 1.167 | 0.1176 | 0.1176 | 0.1176 | 0.114 | 0.114
NL | kg/d | 1.0698 | 1.0698 | 1.0698 | 0.1568 | 0.1568 | 0.1568 | 0.152 | 0.152
CHSK | kg/d | 2.1932 | 2.1932 | 2.1932 | 0.4312 | 0.4312 | 0.4312 | 0.418 | 0.418
Produkce kalů | m3/r | 0 | 0 | 0 | 24.3869 | 24.3869 | 24.3869 | 23.6155 | 23.6155
Způsob likvidace kalů | -
Množství kalu po odvodnění | m3/r | 0 | 0 | 0 | 5.8528 | 5.8528 | 5.8528 | 5.6677 | 5.6677
Typ čistírny odpadních vod: |  | 2030: Způsoby likvidace kalů:
0 - neurčeno |  | 2017: 10 - aktivační s nitrifikací; 2030: 0 - neurčeno
1 - septik |  | 2017: 11 - aktivační s denitrif. a nitrif.; 2030: 1 - přímá aplikace na zemědělské a lesní půdě
2 - septik s dočištěním |  | 2017: 12 - čist. s biologickými filtry; 2030: 2 - kompostování
3 - domovní mikročistírna - disky |  | 2017: 13 - aktivační čistírna a rybník; 2030: 3 - skládkování
4 - domovní mikročistírna - filtry |  | 2017: 14 - aktiv. č. s nitrif. a rybník; 2030: 4 - spalování
5 - kořenová čistírna |  | 2017: 15 - aktiv. č. s nitr. a mikrosíty; 2030: 5 - rekultivace
6 - stabilizační nádrž |  | 2017: 16 - aktivač. č. a rycholfiltrace; 2030: 6 - převoz do jiné ČOV ke zpracování
7 - čistírna s biokontaktory |  | 2017: 17 - č. s nitrif. a srážením P; 2030: 101 - přímá aplikace na zemědělské a lesní půdě + kompostování
8 - malá aktiv. čistírna s nitrifikací |  | 2017: 18 - č. s denitrif. + nitr. + sráž. P; 2030: 102 - přímá aplikace na zemědělské a lesní půdě + skládkování
9 - aktivační čistírna |  | 2017: 19 - č. s denit., nitr., sráž. P, filtr.; 2030: 103 - kompostování + spalování
104 - skládkování + převoz do jiné ČOV
105 - přímá aplikace na zem. a les. půdě + kompostování + převoz do jiné ČOV
106 - kompostování + skládkování + rekultivace

## tab.XII
Plán rozvoje pro kraj : Jihomoravský |  |  |  | Provozní skupina : |  | CZ0641.6202.0069.07-Letovice - část obce Kněževísko
Tab. XII - TECHNICKÉ A FINANČNÍ ÚDAJE KANALIZACÍ
CZ0641.6202.0069.07-Letovice - část obce Kněževísko
(číslo a název obce)
ID | K | H l a v n í o b j e k t y |  |  |  | stávající objekty |  |  | rekonstrukce |  | nové stavby
|  | 1 čistírny odpadních vod |  |  |  | DHM | rok uved. | posl. rekon. | DHM | rok zaháj. | DHM | rok zaháj.
|  | název | typ ČOV |  | kap. m3/d | mil. Kč | do provozu | /rok zrušení | mil.Kč | /ukončení | mil. Kč | /ukončení
2 biologický rybník
|  |  | plocha (ha) |  | kap. EO
3 kanalizační síť
|  |  |  | DN(mm) | délka(km)
K.N |  | Nový KS Kněževísko |  | < 100 | 0.302 | [5 empty] | 2.1533 | 2028/2030
4 výtlačné řady
|  |  |  | DN(mm) | délka(km)
V.N |  | Letovice - Kněževísko z ČS01 |  | < 100 | 0.745 | [5 empty] | 2.3244 | 2028/2030
5 čerpací stanice
|  |  |  | Qkap(l/s) | h(m)
S.N |  | Letovice - Kněževísko ČS01 |  | 2 | 25 | [5 empty] | 0.24375 | 2028/2030
6 kanalizační přípojky
|  |  |  | počet | délka(km)
S.N |  | přípojky Kněževísko |  | 12 | 0.096 | [5 empty] | 0.39072 | 2028/2030
7 jímky
|  |  | typ |  | počet ks
|  | SOUČET |  |  |  | 0 |  |  | 0 |  | 5.1121