## tab.VI
Plán rozvoje pro kraj : Jihomoravský
Tab. VI - KANALIZACE - ZÁKLADNÍ ÚDAJE
CZ0641.6202.0069.11 - Letovice - část obce Meziříčko
(provozní skupina)
| jednotky | 2017 | 2020 | 2025 | 2030 | 2035 | 2040 | 2045 | 2050
Celkový počet obyvatel | os. | 244 | 243 | 243 | 242 | 241 | 239 | 238 | 236
Odkanalizování
Počet obyv. napoj na kanalizaci | os. | 0 | 0 | 0 | 173 | 172 | 171 | 170 | 168
Počet obyv. napoj na kanalizaci | % | 0 | 0 | 0 | 71.4876 | 71.3693 | 71.5481 | 71.4286 | 71.1864
Přírůstek | os |  | 0 | 0 | 173 | -1 | -1 | -1 | -2
Čištění odpadních vod
Počet obyv. napoj ČOV | os. | 0 | 0 | 0 | 173 | 172 | 171 | 170 | 168
Počet obyv. napoj ČOV | % | 0 | 0 | 0 | 71.4876 | 71.3693 | 71.5481 | 71.4286 | 71.1864
Počet obyv. se svozem na ČOV | os. | 244 | 243 | 243 | 69 | 69 | 68 | 68 | 68
Počet obyv. se svozem na ČOV | % | 100 | 100 | 100 | 28.5124 | 28.6307 | 28.4519 | 28.5714 | 28.8136
Celková produkce odp. vod | mil. m3/rok | 0.007592 | 0.0075555 | 0.0075555 | 0.0087819 | 0.0087381 | 0.0086578 | 0.008614 | 0.0085264
Odpad. vody čištěné na ČOV | mil. m3/rok | 0 | 0 | 0 | 0.0080811 | 0.0080373 | 0.0079862 | 0.0079424 | 0.0078548
Odpad. vody čištěné na ČOV | % | 0 | 0 | 0 | 92.02 | 91.9799 | 92.2428 | 92.2034 | 92.1233
Přírustek odp. vody čištěné na ČOV | mil. m3/rok |  | 0 | 0 | 0.0080811 | -4.38e-05 | -5.11e-05 | -4.38e-05 | -8.76e-05
Přírustek odp. vody čištěné na ČOV | % | 0 | 0 | 0 | 100 | -0.54496 | -0.63985 | -0.55147 | -1.1152
Odpad. vody čištěné v septicích | mil. m3/rok | 0 | 0 | 0 | 0 | 0 | 0 | 0 | 0
Odpad. vody čištěné v septicích | % | 0 | 0 | 0 | 0 | 0 | 0 | 0 | 0
Odpad. vody nečištěné | tis. m3/rok | 7.592 | 7.5555 | 7.5555 | 0.7008 | 0.7008 | 0.6716 | 0.6716 | 0.6716
Odpad. vody nečištěné | % | 100 | 100 | 100 | 7.98 | 8.0201 | 7.7572 | 7.7966 | 7.8767
Počet ČOV | ks | 0 | 0 | 0 | 0 | 0 | 0 | 0 | 0
Celková kapacita ČOV | m3/d | 0 | 0 | 0 | 0 | 0 | 0 | 0 | 0
Přírůstek | m3/d |  | 0 | 0 | 0 | 0 | 0 | 0 | 0
Přebytek kapacity | m3/d
Nedostatek kapacity | m3/d | 0 | 0 | 0 | 0 | 0 | 0 | 0 | 0
Celková délka nové kanalizace | km | 0 | 0 | 0 | 3.873 | 3.873 | 3.873 | 3.873 | 3.873
Přírůstek | km |  | 0 | 0 | 3.873 | 0 | 0 | 0 | 0
Přírůstek | % |  | 0 | 0 | 100 | 0 | 0 | 0 | 0
Celková délka rek. kanalizace | km | 0 | 0 | 0 | 0 | 0 | 0 | 0 | 0
Přírůstek | km |  | 0 | 0 | 0 | 0 | 0 | 0 | 0
Přírůstek | % |  | 0 | 0 | 0 | 0 | 0 | 0 | 0
Produkce zněčištění
BSK5 | t/rok | 2.2951 | 2.2853 | 2.2853 | 4.8012 | 4.7768 | 4.7424 | 4.718 | 4.6691
NL | t/rok | 2.1039 | 2.0948 | 2.0948 | 4.4011 | 4.3787 | 4.3472 | 4.3248 | 4.28
CHSK | t/rok | 4.3116 | 4.2931 | 4.2931 | 8.9053 | 8.86 | 8.7963 | 8.751 | 8.6605
Odstranění znečištění
BSK5 | t/rok | 0 | 0 | 0 | 4.2616 | 4.2379 | 4.2118 | 4.1881 | 4.1408
NL | t/rok | 0 | 0 | 0 | 3.8781 | 3.8566 | 3.8329 | 3.8113 | 3.7682
CHSK | t/rok | 0 | 0 | 0 | 7.6169 | 7.5747 | 7.5279 | 7.4857 | 7.4013
Celkové investiční náklady ročně | mil. Kč | 0 | 0 | 68.3579 | 25.5189 | 0 | 0 | 0 | 0
Celkové investiční náklady součtově | mil. Kč | 0 | 0 | 68.3579 | 93.8768 | 93.8768 | 93.8768 | 93.8768 | 93.8768

## tab.IX
Kraj : Jihomoravský |  |  |  |  | Provozní skupina : |  | CZ0641.6202.0069.11 - Letovice - část obce Meziříčko
Tab. IX - KANALIZACE - REKAPITULACE VSTUPNÍCH ÚDAJŮ
CZ0641.6202.0069.11 - Letovice - část obce Meziříčko
(číslo a název obce)
| jedn. | 2017 | 2020 | 2025 | 2030 | 2035 | 2040 | 2045 | 2050
Počet trvale bydl.obyvatel | os. | 184 | 183 | 183 | 182 | 181 | 179 | 178 | 176
Počet osob s ČOP | os. | 60 | 60 | 60 | 60 | 60 | 60 | 60 | 60
ODKANALIZOVÁNÍ OBCE
Rozsah odkanalizování | - | 2017: celá obec
Typ kanalizace | - | 2017: splašková kanalizace
Počet obyv.napoj.na kanal.
- trvale bydlící | os. | 0 | 0 | 0 | 173 | 172 | 171 | 170 | 168
- počet osob s ČOP | os. | 0 | 0 | 0 | 0 | 0 | 0 | 0 | 0
Počet obyv.nenapoj.na kanal.
- trvale bydlící | os. | 184 | 183 | 183 | 9 | 9 | 8 | 8 | 8
- počet osob s ČOP | os. | 60 | 60 | 60 | 60 | 60 | 60 | 60 | 60
LIKVIDACE ODPADNÍCH VOD
Počet obyv.napoj.na ČOV
- trvale bydlící | os. | 0 | 0 | 0 | 173 | 172 | 171 | 170 | 168
- počet osob s ČOP | os. | 0 | 0 | 0 | 0 | 0 | 0 | 0 | 0
Počet obyv.napoj.na septiky
- trvale bydlící | os. | 0 | 0 | 0 | 0 | 0 | 0 | 0 | 0
- počet osob s ČOP | os. | 0 | 0 | 0 | 0 | 0 | 0 | 0 | 0
Počet obyv.s odvoz OV
- trvale bydlící | os. | 184 | 183 | 183 | 9 | 9 | 8 | 8 | 8
- počet osob s ČOP | os. | 60 | 60 | 60 | 60 | 60 | 60 | 60 | 60
Průmysl,zemědelství,vybavenost | - | 2017: vybavenost
Způsob likvidace | - | jímky na vyvážení | jímky na vyvážení | jímky na vyvážení | obecní ČOV | obecní ČOV | obecní ČOV | obecní ČOV | obecní ČOV
Množství odp.vod | m3/d | 4.88 | 4.86 | 4.86 | 4.84 | 4.82 | 4.78 | 4.76 | 4.72
BSK5 | kg/d | 1.708 | 1.701 | 1.701 | 1.694 | 1.687 | 1.673 | 1.666 | 1.652
NL | kg/d | 1.5657 | 1.5593 | 1.5593 | 1.5528 | 1.5464 | 1.5336 | 1.5272 | 1.5143
CHSK | kg/d | 3.416 | 3.402 | 3.402 | 3.388 | 3.374 | 3.346 | 3.332 | 3.304
N-celk | kg/d | 0.31313 | 0.31185 | 0.31185 | 0.31057 | 0.30928 | 0.30672 | 0.30543 | 0.30287
N-NH4 | kg/d | 0.14803 | 0.14742 | 0.14742 | 0.14681 | 0.14621 | 0.14499 | 0.14439 | 0.14317
N-NO3 | kg/d | 0.028467 | 0.02835 | 0.02835 | 0.028233 | 0.028117 | 0.027883 | 0.027767 | 0.027533
P-celk | kg/d | 0.071167 | 0.070875 | 0.070875 | 0.070583 | 0.070292 | 0.069708 | 0.069417 | 0.068833
Počet ČOV | ks | 0 | 0 | 0 | 0 | 0 | 0 | 0 | 0
Kapacita ČOV | m3/d | 0 | 0 | 0 | 0 | 0 | 0 | 0 | 0
Počet čerpacích stanic | ks | 0 | 0 | 0 | 1 | 1 | 1 | 1 | 1
Délka kanal.sítě | km | 0 | 0 | 0 | 3.873 | 3.873 | 3.873 | 3.873 | 3.873
Počet kanal.přípojek | ks | 0 | 0 | 0 | 85 | 85 | 85 | 85 | 85
Jímky a septiky | ks | 0 | 0 | 0 | 0 | 0 | 0 | 0 | 0
Mikročistírny | ks | 0 | 0 | 0 | 0 | 0 | 0 | 0 | 0
Vysvětlivka : Počet osob s ČOP = Počet osob s časově omezeným pobytem
|  | 127.581 | 128.2261 | 128.3873 | 128.5486 | 128.7099 | 128.8711 | 129.0324 | 129.1937

## tab.X
Kraj : Jihomoravský | [5 empty] | Provozní skupina: CZ0641.6202.0069.11 - Letovice - část obce Meziříčko
Tab. X - KANALIZACE - BILANCE ODPADNÍCH VOD A ZNEČIŠTĚNÍ
CZ0641.6202.0069.11 - Letovice - část obce Meziříčko
(číslo a název obce)
| jedn. | 2017 | 2020 | 2025 | 2030 | 2035 | 2040 | 2045 | 2050
CELKOVÁ PRODUKCE
odpadních vod | m3/d | 20.8 | 20.7 | 20.7 | 24.06 | 23.94 | 23.72 | 23.6 | 23.36
BSK5 | kg/d | 6.288 | 6.261 | 6.261 | 13.154 | 13.087 | 12.993 | 12.926 | 12.792
NL | kg/d | 5.764 | 5.7393 | 5.7393 | 12.0578 | 11.9964 | 11.9103 | 11.8488 | 11.726
CHSK | kg/d | 11.8127 | 11.762 | 11.762 | 24.398 | 24.274 | 24.0993 | 23.9753 | 23.7273
Počet EO | os. | 104.8 | 104.35 | 104.35 | 219.2333 | 218.1167 | 216.55 | 215.4333 | 213.2
odp.vod likv. na ČOV | m3/d | 0 | 0 | 0 | 22.14 | 22.02 | 21.88 | 21.76 | 21.52
odp.vod likv. v septicích | m3/d | 0 | 0 | 0 | 0 | 0 | 0 | 0 | 0
odp.vod likv. jiným způsobem | m3/d | 20.8 | 20.7 | 20.7 | 1.92 | 1.92 | 1.84 | 1.84 | 1.84
PŘÍSUN ODP. VOD Z JINÝCH LOKALIT
množství odpadních vod | m3/d | 0 | 0 | 0 | 0 | 0 | 0 | 0 | 0
BSK5 | kg/d | 0 | 0 | 0 | 0 | 0 | 0 | 0 | 0
NL | kg/d | 0 | 0 | 0 | 0 | 0 | 0 | 0 | 0
CHSK | kg/d | 0 | 0 | 0 | 0 | 0 | 0 | 0 | 0
ODVEDENÍ ODP. VOD NA JINÉ LOKALITY
množství odpadních vod | m3/d | 0 | 0 | 0 | 22.14 | 22.02 | 21.88 | 21.76 | 21.52
BSK5 | kg/d | 0 | 0 | 0 | 12.074 | 12.007 | 11.933 | 11.866 | 11.732
NL | kg/d | 0 | 0 | 0 | 11.0678 | 11.0064 | 10.9386 | 10.8772 | 10.7543
CHSK | kg/d | 0 | 0 | 0 | 22.418 | 22.294 | 22.156 | 22.032 | 21.784
PŘÍTOK NA ČOV
množství odpadních vod | m3/d
BSK5 | kg/d
NL | kg/d
CHSK | kg/d
Počet EO | os
Typ ČOV | -
Dočištění - snížení BSK5 | -
Denitrifikace | -
Odstraňování fosforu | -
množství odpadních vod | m3/d
ODSTRANĚNÉ ZNEČIŠTĚNÍ
BSK5 | kg/d | 0 | 0 | 0 | 11.6755 | 11.6106 | 11.5392 | 11.4743 | 11.3446
NL | kg/d | 0 | 0 | 0 | 10.625 | 10.566 | 10.501 | 10.442 | 10.3239
CHSK | kg/d | 0 | 0 | 0 | 20.8682 | 20.7526 | 20.6244 | 20.5088 | 20.2776
ZBYTKOVÉ ZNEČIŠTĚNÍ
BSK5 | kg/d | 6.288 | 6.261 | 6.261 | 0.39852 | 0.39636 | 0.39384 | 0.39168 | 0.38736
NL | kg/d | 5.764 | 5.7393 | 5.7393 | 0.4428 | 0.4404 | 0.4376 | 0.4352 | 0.4304
CHSK | kg/d | 11.8127 | 11.762 | 11.762 | 1.5498 | 1.5414 | 1.5316 | 1.5232 | 1.5064
Produkce kalů | m3/r | 0 | 0 | 0 | 142.0517 | 141.2628 | 140.3931 | 139.6042 | 138.0265
Způsob likvidace kalů | -
Množství kalu po odvodnění | m3/r | 0 | 0 | 0 | 34.0924 | 33.9031 | 33.6943 | 33.505 | 33.1263
Typ čistírny odpadních vod: |  | 2030: Způsoby likvidace kalů:
0 - neurčeno |  | 2017: 10 - aktivační s nitrifikací; 2030: 0 - neurčeno
1 - septik |  | 2017: 11 - aktivační s denitrif. a nitrif.; 2030: 1 - přímá aplikace na zemědělské a lesní půdě
2 - septik s dočištěním |  | 2017: 12 - čist. s biologickými filtry; 2030: 2 - kompostování
3 - domovní mikročistírna - disky |  | 2017: 13 - aktivační čistírna a rybník; 2030: 3 - skládkování
4 - domovní mikročistírna - filtry |  | 2017: 14 - aktiv. č. s nitrif. a rybník; 2030: 4 - spalování
5 - kořenová čistírna |  | 2017: 15 - aktiv. č. s nitr. a mikrosíty; 2030: 5 - rekultivace
6 - stabilizační nádrž |  | 2017: 16 - aktivač. č. a rycholfiltrace; 2030: 6 - převoz do jiné ČOV ke zpracování
7 - čistírna s biokontaktory |  | 2017: 17 - č. s nitrif. a srážením P; 2030: 101 - přímá aplikace na zemědělské a lesní půdě + kompostování
8 - malá aktiv. čistírna s nitrifikací |  | 2017: 18 - č. s denitrif. + nitr. + sráž. P; 2030: 102 - přímá aplikace na zemědělské a lesní půdě + skládkování
9 - aktivační čistírna |  | 2017: 19 - č. s denit., nitr., sráž. P, filtr.; 2030: 103 - kompostování + spalování
104 - skládkování + převoz do jiné ČOV
105 - přímá aplikace na zem. a les. půdě + kompostování + převoz do jiné ČOV
106 - kompostování + skládkování + rekultivace

## tab.XII
Plán rozvoje pro kraj : Jihomoravský |  |  |  | Provozní skupina : |  | CZ0641.6202.0069.11-Letovice - část obce Meziříčko
Tab. XII - TECHNICKÉ A FINANČNÍ ÚDAJE KANALIZACÍ
CZ0641.6202.0069.11-Letovice - část obce Meziříčko
(číslo a název obce)
ID | K | H l a v n í o b j e k t y |  |  |  | stávající objekty |  |  | rekonstrukce |  | nové stavby
|  | 1 čistírny odpadních vod |  |  |  | DHM | rok uved. | posl. rekon. | DHM | rok zaháj. | DHM | rok zaháj.
|  | název | typ ČOV |  | kap. m3/d | mil. Kč | do provozu | /rok zrušení | mil.Kč | /ukončení | mil. Kč | /ukončení
2 biologický rybník
|  |  | plocha (ha) |  | kap. EO
3 kanalizační síť
|  |  |  | DN(mm) | délka(km)
K.N |  | Nový KS Mezeříčko |  | < 100 | 2.44 | [5 empty] | 17.3972 | 2028/2030
4 výtlačné řady
|  |  |  | DN(mm) | délka(km)
V.N |  | Letovice - Meziříčko z ČS01 |  | < 100 | 1.433 | [5 empty] | 5.0728 | 2028/2030
5 čerpací stanice
|  |  |  | Qkap(l/s) | h(m)
S.N |  | Letovice - Meziříčko ČS01 |  | 4 | 25 | [5 empty] | 0.28125 | 2028/2030
6 kanalizační přípojky
|  |  |  | počet | délka(km)
S.N |  | přípojky Meziříčko |  | 85 | 0.68 | [5 empty] | 2.7676 | 2028/2030
7 jímky
|  |  | typ |  | počet ks
|  | SOUČET |  |  |  | 0 |  |  | 0 |  | 25.5189