## tab.VI
Plán rozvoje pro kraj : Jihomoravský
Tab. VI - KANALIZACE - ZÁKLADNÍ ÚDAJE
CZ0641.6202.0069.14 - Letovice - část obce Slatinka
(provozní skupina)
| jednotky | 2017 | 2020 | 2025 | 2030 | 2035 | 2040 | 2045 | 2050
Celkový počet obyvatel | os. | 72 | 71 | 71 | 71 | 71 | 70 | 69 | 69
Odkanalizování
Počet obyv. napoj na kanalizaci | os. | 0 | 0 | 0 | 60 | 60 | 59 | 58 | 58
Počet obyv. napoj na kanalizaci | % | 0 | 0 | 0 | 84.507 | 84.507 | 84.2857 | 84.058 | 84.058
Přírůstek | os |  | 0 | 0 | 60 | 0 | -1 | -1 | 0
Čištění odpadních vod
Počet obyv. napoj ČOV | os. | 0 | 0 | 0 | 60 | 60 | 59 | 58 | 58
Počet obyv. napoj ČOV | % | 0 | 0 | 0 | 84.507 | 84.507 | 84.2857 | 84.058 | 84.058
Počet obyv. se svozem na ČOV | os. | 72 | 71 | 71 | 11 | 11 | 11 | 11 | 11
Počet obyv. se svozem na ČOV | % | 100 | 100 | 100 | 15.493 | 15.493 | 15.7143 | 15.942 | 15.942
Celková produkce odp. vod | mil. m3/rok | 0.0024528 | 0.0024163 | 0.0024163 | 0.0028543 | 0.0028543 | 0.0028105 | 0.0027667 | 0.0027667
Odpad. vody čištěné na ČOV | mil. m3/rok | 0 | 0 | 0 | 0.0027083 | 0.0027083 | 0.0026645 | 0.0026207 | 0.0026207
Odpad. vody čištěné na ČOV | % | 0 | 0 | 0 | 94.8849 | 94.8849 | 94.8052 | 94.723 | 94.723
Přírustek odp. vody čištěné na ČOV | mil. m3/rok |  | 0 | 0 | 0.0027083 | 0 | -4.38e-05 | -4.38e-05 | 0
Přírustek odp. vody čištěné na ČOV | % | 0 | 0 | 0 | 100 | 0 | -1.6438 | -1.6713 | 0
Odpad. vody čištěné v septicích | mil. m3/rok | 0 | 0 | 0 | 0 | 0 | 0 | 0 | 0
Odpad. vody čištěné v septicích | % | 0 | 0 | 0 | 0 | 0 | 0 | 0 | 0
Odpad. vody nečištěné | tis. m3/rok | 2.4528 | 2.4163 | 2.4163 | 0.146 | 0.146 | 0.146 | 0.146 | 0.146
Odpad. vody nečištěné | % | 100 | 100 | 100 | 5.1151 | 5.1151 | 5.1948 | 5.277 | 5.277
Počet ČOV | ks | 0 | 0 | 0 | 0 | 0 | 0 | 0 | 0
Celková kapacita ČOV | m3/d | 0 | 0 | 0 | 0 | 0 | 0 | 0 | 0
Přírůstek | m3/d |  | 0 | 0 | 0 | 0 | 0 | 0 | 0
Přebytek kapacity | m3/d
Nedostatek kapacity | m3/d | 0 | 0 | 0 | 0 | 0 | 0 | 0 | 0
Celková délka nové kanalizace | km | 0 | 0 | 0 | 2.593 | 2.593 | 2.593 | 2.593 | 2.593
Přírůstek | km |  | 0 | 0 | 2.593 | 0 | 0 | 0 | 0
Přírůstek | % |  | 0 | 0 | 100 | 0 | 0 | 0 | 0
Celková délka rek. kanalizace | km | 0 | 0 | 0 | 0 | 0 | 0 | 0 | 0
Přírůstek | km |  | 0 | 0 | 0 | 0 | 0 | 0 | 0
Přírůstek | % |  | 0 | 0 | 0 | 0 | 0 | 0 | 0
Produkce zněčištění
BSK5 | t/rok | 0.69496 | 0.68511 | 0.68511 | 1.5611 | 1.5611 | 1.5367 | 1.5122 | 1.5122
NL | t/rok | 0.63705 | 0.62801 | 0.62801 | 1.431 | 1.431 | 1.4086 | 1.3862 | 1.3862
CHSK | t/rok | 1.3048 | 1.2863 | 1.2863 | 2.8923 | 2.8923 | 2.847 | 2.8017 | 2.8017
Odstranění znečištění
BSK5 | t/rok | 0 | 0 | 0 | 1.4467 | 1.4467 | 1.423 | 1.3993 | 1.3993
NL | t/rok | 0 | 0 | 0 | 1.3166 | 1.3166 | 1.2951 | 1.2735 | 1.2735
CHSK | t/rok | 0 | 0 | 0 | 2.5822 | 2.5822 | 2.54 | 2.4978 | 2.4978
Celkové investiční náklady ročně | mil. Kč | 0 | 0 | 68.3579 | 11.7344 | 0 | 0 | 0 | 0
Celkové investiční náklady součtově | mil. Kč | 0 | 0 | 68.3579 | 80.0923 | 80.0923 | 80.0923 | 80.0923 | 80.0923

## tab.IX
Kraj : Jihomoravský |  |  |  |  | Provozní skupina : |  | CZ0641.6202.0069.14 - Letovice - část obce Slatinka
Tab. IX - KANALIZACE - REKAPITULACE VSTUPNÍCH ÚDAJŮ
CZ0641.6202.0069.14 - Letovice - část obce Slatinka
(číslo a název obce)
| jedn. | 2017 | 2020 | 2025 | 2030 | 2035 | 2040 | 2045 | 2050
Počet trvale bydl.obyvatel | os. | 64 | 63 | 63 | 63 | 63 | 62 | 61 | 61
Počet osob s ČOP | os. | 8 | 8 | 8 | 8 | 8 | 8 | 8 | 8
ODKANALIZOVÁNÍ OBCE
Rozsah odkanalizování | - | 2017: celá obec
Typ kanalizace | - | 2017: splašková kanalizace
Počet obyv.napoj.na kanal.
- trvale bydlící | os. | 0 | 0 | 0 | 60 | 60 | 59 | 58 | 58
- počet osob s ČOP | os. | 0 | 0 | 0 | 0 | 0 | 0 | 0 | 0
Počet obyv.nenapoj.na kanal.
- trvale bydlící | os. | 64 | 63 | 63 | 3 | 3 | 3 | 3 | 3
- počet osob s ČOP | os. | 8 | 8 | 8 | 8 | 8 | 8 | 8 | 8
LIKVIDACE ODPADNÍCH VOD
Počet obyv.napoj.na ČOV
- trvale bydlící | os. | 0 | 0 | 0 | 60 | 60 | 59 | 58 | 58
- počet osob s ČOP | os. | 0 | 0 | 0 | 0 | 0 | 0 | 0 | 0
Počet obyv.napoj.na septiky
- trvale bydlící | os. | 0 | 0 | 0 | 0 | 0 | 0 | 0 | 0
- počet osob s ČOP | os. | 0 | 0 | 0 | 0 | 0 | 0 | 0 | 0
Počet obyv.s odvoz OV
- trvale bydlící | os. | 64 | 63 | 63 | 3 | 3 | 3 | 3 | 3
- počet osob s ČOP | os. | 8 | 8 | 8 | 8 | 8 | 8 | 8 | 8
Průmysl,zemědelství,vybavenost | - | 2017: vybavenost
Způsob likvidace | - | jímky na vyvážení | jímky na vyvážení | jímky na vyvážení | obecní ČOV | obecní ČOV | obecní ČOV | obecní ČOV | obecní ČOV
Množství odp.vod | m3/d | 1.44 | 1.42 | 1.42 | 1.42 | 1.42 | 1.4 | 1.38 | 1.38
BSK5 | kg/d | 0.504 | 0.497 | 0.497 | 0.497 | 0.497 | 0.49 | 0.483 | 0.483
NL | kg/d | 0.462 | 0.45558 | 0.45558 | 0.45558 | 0.45558 | 0.44917 | 0.44275 | 0.44275
CHSK | kg/d | 1.008 | 0.994 | 0.994 | 0.994 | 0.994 | 0.98 | 0.966 | 0.966
N-celk | kg/d | 0.0924 | 0.091117 | 0.091117 | 0.091117 | 0.091117 | 0.089833 | 0.08855 | 0.08855
N-NH4 | kg/d | 0.04368 | 0.043073 | 0.043073 | 0.043073 | 0.043073 | 0.042467 | 0.04186 | 0.04186
N-NO3 | kg/d | 0.0084 | 0.0082833 | 0.0082833 | 0.0082833 | 0.0082833 | 0.0081667 | 0.00805 | 0.00805
P-celk | kg/d | 0.021 | 0.020708 | 0.020708 | 0.020708 | 0.020708 | 0.020417 | 0.020125 | 0.020125
Počet ČOV | ks | 0 | 0 | 0 | 0 | 0 | 0 | 0 | 0
Kapacita ČOV | m3/d | 0 | 0 | 0 | 0 | 0 | 0 | 0 | 0
Počet čerpacích stanic | ks | 0 | 0 | 0 | 1 | 1 | 1 | 1 | 1
Délka kanal.sítě | km | 0 | 0 | 0 | 2.593 | 2.593 | 2.593 | 2.593 | 2.593
Počet kanal.přípojek | ks | 0 | 0 | 0 | 20 | 20 | 20 | 20 | 20
Jímky a septiky | ks | 0 | 0 | 0 | 0 | 0 | 0 | 0 | 0
Mikročistírny | ks | 0 | 0 | 0 | 0 | 0 | 0 | 0 | 0
Vysvětlivka : Počet osob s ČOP = Počet osob s časově omezeným pobytem
|  | 127.581 | 128.2261 | 128.3873 | 128.5486 | 128.7099 | 128.8711 | 129.0324 | 129.1937

## tab.X
Kraj : Jihomoravský | [5 empty] | Provozní skupina: CZ0641.6202.0069.14 - Letovice - část obce Slatinka
Tab. X - KANALIZACE - BILANCE ODPADNÍCH VOD A ZNEČIŠTĚNÍ
CZ0641.6202.0069.14 - Letovice - část obce Slatinka
(číslo a název obce)
| jedn. | 2017 | 2020 | 2025 | 2030 | 2035 | 2040 | 2045 | 2050
CELKOVÁ PRODUKCE
odpadních vod | m3/d | 6.72 | 6.62 | 6.62 | 7.82 | 7.82 | 7.7 | 7.58 | 7.58
BSK5 | kg/d | 1.904 | 1.877 | 1.877 | 4.277 | 4.277 | 4.21 | 4.143 | 4.143
NL | kg/d | 1.7453 | 1.7206 | 1.7206 | 3.9206 | 3.9206 | 3.8592 | 3.7978 | 3.7978
CHSK | kg/d | 3.5747 | 3.524 | 3.524 | 7.924 | 7.924 | 7.8 | 7.676 | 7.676
Počet EO | os. | 31.7333 | 31.2833 | 31.2833 | 71.2833 | 71.2833 | 70.1667 | 69.05 | 69.05
odp.vod likv. na ČOV | m3/d | 0 | 0 | 0 | 7.42 | 7.42 | 7.3 | 7.18 | 7.18
odp.vod likv. v septicích | m3/d | 0 | 0 | 0 | 0 | 0 | 0 | 0 | 0
odp.vod likv. jiným způsobem | m3/d | 6.72 | 6.62 | 6.62 | 0.4 | 0.4 | 0.4 | 0.4 | 0.4
PŘÍSUN ODP. VOD Z JINÝCH LOKALIT
množství odpadních vod | m3/d | 0 | 0 | 0 | 0 | 0 | 0 | 0 | 0
BSK5 | kg/d | 0 | 0 | 0 | 0 | 0 | 0 | 0 | 0
NL | kg/d | 0 | 0 | 0 | 0 | 0 | 0 | 0 | 0
CHSK | kg/d | 0 | 0 | 0 | 0 | 0 | 0 | 0 | 0
ODVEDENÍ ODP. VOD NA JINÉ LOKALITY
množství odpadních vod | m3/d | 0 | 0 | 0 | 7.42 | 7.42 | 7.3 | 7.18 | 7.18
BSK5 | kg/d | 0 | 0 | 0 | 4.097 | 4.097 | 4.03 | 3.963 | 3.963
NL | kg/d | 0 | 0 | 0 | 3.7556 | 3.7556 | 3.6942 | 3.6328 | 3.6328
CHSK | kg/d | 0 | 0 | 0 | 7.594 | 7.594 | 7.47 | 7.346 | 7.346
PŘÍTOK NA ČOV
množství odpadních vod | m3/d
BSK5 | kg/d
NL | kg/d
CHSK | kg/d
Počet EO | os
Typ ČOV | -
Dočištění - snížení BSK5 | -
Denitrifikace | -
Odstraňování fosforu | -
množství odpadních vod | m3/d
ODSTRANĚNÉ ZNEČIŠTĚNÍ
BSK5 | kg/d | 0 | 0 | 0 | 3.9634 | 3.9634 | 3.8986 | 3.8338 | 3.8338
NL | kg/d | 0 | 0 | 0 | 3.6072 | 3.6072 | 3.5482 | 3.4892 | 3.4892
CHSK | kg/d | 0 | 0 | 0 | 7.0746 | 7.0746 | 6.959 | 6.8434 | 6.8434
ZBYTKOVÉ ZNEČIŠTĚNÍ
BSK5 | kg/d | 1.904 | 1.877 | 1.877 | 0.13356 | 0.13356 | 0.1314 | 0.12924 | 0.12924
NL | kg/d | 1.7453 | 1.7206 | 1.7206 | 0.1484 | 0.1484 | 0.146 | 0.1436 | 0.1436
CHSK | kg/d | 3.5747 | 3.524 | 3.524 | 0.5194 | 0.5194 | 0.511 | 0.5026 | 0.5026
Produkce kalů | m3/r | 0 | 0 | 0 | 48.2219 | 48.2219 | 47.433 | 46.6441 | 46.6441
Způsob likvidace kalů | -
Množství kalu po odvodnění | m3/r | 0 | 0 | 0 | 11.5732 | 11.5732 | 11.3839 | 11.1946 | 11.1946
Typ čistírny odpadních vod: |  | 2030: Způsoby likvidace kalů:
0 - neurčeno |  | 2017: 10 - aktivační s nitrifikací; 2030: 0 - neurčeno
1 - septik |  | 2017: 11 - aktivační s denitrif. a nitrif.; 2030: 1 - přímá aplikace na zemědělské a lesní půdě
2 - septik s dočištěním |  | 2017: 12 - čist. s biologickými filtry; 2030: 2 - kompostování
3 - domovní mikročistírna - disky |  | 2017: 13 - aktivační čistírna a rybník; 2030: 3 - skládkování
4 - domovní mikročistírna - filtry |  | 2017: 14 - aktiv. č. s nitrif. a rybník; 2030: 4 - spalování
5 - kořenová čistírna |  | 2017: 15 - aktiv. č. s nitr. a mikrosíty; 2030: 5 - rekultivace
6 - stabilizační nádrž |  | 2017: 16 - aktivač. č. a rycholfiltrace; 2030: 6 - převoz do jiné ČOV ke zpracování
7 - čistírna s biokontaktory |  | 2017: 17 - č. s nitrif. a srážením P; 2030: 101 - přímá aplikace na zemědělské a lesní půdě + kompostování
8 - malá aktiv. čistírna s nitrifikací |  | 2017: 18 - č. s denitrif. + nitr. + sráž. P; 2030: 102 - přímá aplikace na zemědělské a lesní půdě + skládkování
9 - aktivační čistírna |  | 2017: 19 - č. s denit., nitr., sráž. P, filtr.; 2030: 103 - kompostování + spalování
104 - skládkování + převoz do jiné ČOV
105 - přímá aplikace na zem. a les. půdě + kompostování + převoz do jiné ČOV
106 - kompostování + skládkování + rekultivace

## tab.XII
Plán rozvoje pro kraj : Jihomoravský |  |  |  | Provozní skupina : |  | CZ0641.6202.0069.14-Letovice - část obce Slatinka
Tab. XII - TECHNICKÉ A FINANČNÍ ÚDAJE KANALIZACÍ
CZ0641.6202.0069.14-Letovice - část obce Slatinka
(číslo a název obce)
ID | K | H l a v n í o b j e k t y |  |  |  | stávající objekty |  |  | rekonstrukce |  | nové stavby
|  | 1 čistírny odpadních vod |  |  |  | DHM | rok uved. | posl. rekon. | DHM | rok zaháj. | DHM | rok zaháj.
|  | název | typ ČOV |  | kap. m3/d | mil. Kč | do provozu | /rok zrušení | mil.Kč | /ukončení | mil. Kč | /ukončení
2 biologický rybník
|  |  | plocha (ha) |  | kap. EO
3 kanalizační síť
|  |  |  | DN(mm) | délka(km)
K.N |  | Nový KS Slatinka |  | < 100 | 0.452 | [5 empty] | 3.2228 | 2028/2030
4 výtlačné řady
|  |  |  | DN(mm) | délka(km)
V.N |  | Letovice - Slatinka z ČS01 |  | < 100 | 2.141 | [5 empty] | 7.5791 | 2028/2030
5 čerpací stanice
|  |  |  | Qkap(l/s) | h(m)
S.N |  | Letovice - Slatinka ČS01 |  | 4 | 25 | [5 empty] | 0.28125 | 2028/2030
6 kanalizační přípojky
|  |  |  | počet | délka(km)
S.N |  | přípojky Slatinka |  | 20 | 0.16 | [5 empty] | 0.6512 | 2028/2030
7 jímky
|  |  | typ |  | počet ks
|  | SOUČET |  |  |  | 0 |  |  | 0 |  | 11.7344