## tab.VI
Plán rozvoje pro kraj : Jihomoravský
Tab. VI - KANALIZACE - ZÁKLADNÍ ÚDAJE
CZ0641.6202.0069.15 - Letovice - část obce Třebětín
(provozní skupina)
| jednotky | 2017 | 2020 | 2025 | 2030 | 2035 | 2040 | 2045 | 2050
Celkový počet obyvatel | os. | 929 | 922 | 921 | 918 | 911 | 903 | 895 | 887
Odkanalizování
Počet obyv. napoj na kanalizaci | os. | 929 | 922 | 921 | 918 | 911 | 903 | 895 | 887
Počet obyv. napoj na kanalizaci | % | 100 | 100 | 100 | 100 | 100 | 100 | 100 | 100
Přírůstek | os |  | -7 | -1 | -3 | -7 | -8 | -8 | -8
Čištění odpadních vod
Počet obyv. napoj ČOV | os. | 929 | 922 | 921 | 918 | 911 | 903 | 895 | 887
Počet obyv. napoj ČOV | % | 100 | 100 | 100 | 100 | 100 | 100 | 100 | 100
Počet obyv. se svozem na ČOV | os. | 0 | 0 | 0 | 0 | 0 | 0 | 0 | 0
Počet obyv. se svozem na ČOV | % | 0 | 0 | 0 | 0 | 0 | 0 | 0 | 0
Celková produkce odp. vod | mil. m3/rok | 0.044192 | 0.043936 | 0.0439 | 0.04379 | 0.043535 | 0.043243 | 0.042951 | 0.042659
Odpad. vody čištěné na ČOV | mil. m3/rok | 0.033604 | 0.033348 | 0.033312 | 0.04379 | 0.043535 | 0.043243 | 0.042951 | 0.042659
Odpad. vody čištěné na ČOV | % | 76.0409 | 75.9016 | 75.8816 | 100 | 100 | 100 | 100 | 100
Přírustek odp. vody čištěné na ČOV | mil. m3/rok |  | -0.0002555 | -3.65e-05 | 0.010478 | -0.0002555 | -0.000292 | -0.000292 | -0.000292
Přírustek odp. vody čištěné na ČOV | % |  | -0.76616 | -0.10957 | 23.9287 | -0.58689 | -0.67526 | -0.67985 | -0.6845
Odpad. vody čištěné v septicích | mil. m3/rok | 0 | 0 | 0 | 0 | 0 | 0 | 0 | 0
Odpad. vody čištěné v septicích | % | 0 | 0 | 0 | 0 | 0 | 0 | 0 | 0
Odpad. vody nečištěné | tis. m3/rok | 10.5879 | 10.5879 | 10.5879 | 0 | 0 | 0 | 0 | 0
Odpad. vody nečištěné | % | 23.9591 | 24.0984 | 24.1184 | 0 | 0 | 0 | 0 | 0
Počet ČOV | ks | 0 | 0 | 0 | 0 | 0 | 0 | 0 | 0
Celková kapacita ČOV | m3/d | 0 | 0 | 0 | 0 | 0 | 0 | 0 | 0
Přírůstek | m3/d |  | 0 | 0 | 0 | 0 | 0 | 0 | 0
Přebytek kapacity | m3/d
Nedostatek kapacity | m3/d | 0 | 0 | 0 | 0 | 0 | 0 | 0 | 0
Celková délka nové kanalizace | km | 0 | 0 | 0 | 0.135 | 0.135 | 0.135 | 0.135 | 0.135
Přírůstek | km |  | 0 | 0 | 0.135 | 0 | 0 | 0 | 0
Přírůstek | % |  | 0 | 0 | 2.0009 | 0 | 0 | 0 | 0
Celková délka rek. kanalizace | km | 0 | 0 | 0.695 | 0.695 | 0.695 | 0.695 | 0.695 | 0.695
Přírůstek | km |  | 0 | 0.695 | 0 | 0 | 0 | 0 | 0
Přírůstek | % |  | 0 | 10.5112 | 0 | 0 | 0 | 0 | 0
Produkce zněčištění
BSK5 | t/rok | 23.7771 | 23.6238 | 23.6019 | 23.5362 | 23.3829 | 23.2077 | 23.0325 | 22.8573
NL | t/rok | 21.7957 | 21.6552 | 21.6351 | 21.5749 | 21.4343 | 21.2737 | 21.1131 | 20.9525
CHSK | t/rok | 44.209 | 43.928 | 43.8878 | 43.7674 | 43.4863 | 43.1651 | 42.8439 | 42.5227
Odstranění znečištění
BSK5 | t/rok | 20.0714 | 19.9181 | 19.8961 | 22.748 | 22.5993 | 22.4294 | 22.2594 | 22.0895
NL | t/rok | 18.3987 | 18.2582 | 18.2381 | 20.6991 | 20.5636 | 20.4089 | 20.2541 | 20.0994
CHSK | t/rok | 36.7975 | 36.5164 | 36.4763 | 40.7021 | 40.4389 | 40.1381 | 39.8374 | 39.5366
Celkové investiční náklady ročně | mil. Kč | 0 | 0 | 73.3133 | 1.2881 | 0 | 0 | 0 | 0
Celkové investiční náklady součtově | mil. Kč | 0 | 0 | 73.3133 | 74.6014 | 74.6014 | 74.6014 | 74.6014 | 74.6014

## tab.IX
Kraj : Jihomoravský |  |  |  |  | Provozní skupina : |  | CZ0641.6202.0069.15 - Letovice - část obce Třebětín
Tab. IX - KANALIZACE - REKAPITULACE VSTUPNÍCH ÚDAJŮ
CZ0641.6202.0069.15 - Letovice - část obce Třebětín
(číslo a název obce)
| jedn. | 2017 | 2020 | 2025 | 2030 | 2035 | 2040 | 2045 | 2050
Počet trvale bydl.obyvatel | os. | 904 | 897 | 896 | 893 | 886 | 878 | 870 | 862
Počet osob s ČOP | os. | 25 | 25 | 25 | 25 | 25 | 25 | 25 | 25
ODKANALIZOVÁNÍ OBCE
Rozsah odkanalizování | - | 2017: celá obec
Typ kanalizace | - | 2017: splašková kanalizace
Počet obyv.napoj.na kanal.
- trvale bydlící | os. | 904 | 897 | 896 | 893 | 886 | 878 | 870 | 862
- počet osob s ČOP | os. | 25 | 25 | 25 | 25 | 25 | 25 | 25 | 25
Počet obyv.nenapoj.na kanal.
- trvale bydlící | os. | 0 | 0 | 0 | 0 | 0 | 0 | 0 | 0
- počet osob s ČOP | os. | 0 | 0 | 0 | 0 | 0 | 0 | 0 | 0
LIKVIDACE ODPADNÍCH VOD
Počet obyv.napoj.na ČOV
- trvale bydlící | os. | 904 | 897 | 896 | 893 | 886 | 878 | 870 | 862
- počet osob s ČOP | os. | 25 | 25 | 25 | 25 | 25 | 25 | 25 | 25
Počet obyv.napoj.na septiky
- trvale bydlící | os. | 0 | 0 | 0 | 0 | 0 | 0 | 0 | 0
- počet osob s ČOP | os. | 0 | 0 | 0 | 0 | 0 | 0 | 0 | 0
Počet obyv.s odvoz OV
- trvale bydlící | os. | 0 | 0 | 0 | 0 | 0 | 0 | 0 | 0
- počet osob s ČOP | os. | 0 | 0 | 0 | 0 | 0 | 0 | 0 | 0
Průmysl,zemědelství,vybavenost | - | 2017: vybavenost
Způsob likvidace | - | jímky na vyvážení | jímky na vyvážení | jímky na vyvážení | obecní ČOV | obecní ČOV | obecní ČOV | obecní ČOV | obecní ČOV
Množství odp.vod | m3/d | 29.008 | 29.008 | 29.008 | 29.008 | 29.008 | 29.008 | 29.008 | 29.008
BSK5 | kg/d | 10.1528 | 10.1528 | 10.1528 | 10.1528 | 10.1528 | 10.1528 | 10.1528 | 10.1528
NL | kg/d | 9.3067 | 9.3067 | 9.3067 | 9.3067 | 9.3067 | 9.3067 | 9.3067 | 9.3067
CHSK | kg/d | 20.3056 | 20.3056 | 20.3056 | 20.3056 | 20.3056 | 20.3056 | 20.3056 | 20.3056
N-celk | kg/d | 1.8613 | 1.8613 | 1.8613 | 1.8613 | 1.8613 | 1.8613 | 1.8613 | 1.8613
N-NH4 | kg/d | 0.87991 | 0.87991 | 0.87991 | 0.87991 | 0.87991 | 0.87991 | 0.87991 | 0.87991
N-NO3 | kg/d | 0.16921 | 0.16921 | 0.16921 | 0.16921 | 0.16921 | 0.16921 | 0.16921 | 0.16921
P-celk | kg/d | 0.42303 | 0.42303 | 0.42303 | 0.42303 | 0.42303 | 0.42303 | 0.42303 | 0.42303
Počet ČOV | ks | 0 | 0 | 0 | 0 | 0 | 0 | 0 | 0
Kapacita ČOV | m3/d | 0 | 0 | 0 | 0 | 0 | 0 | 0 | 0
Počet čerpacích stanic | ks | 0 | 0 | 0 | 0 | 0 | 0 | 0 | 0
Délka kanal.sítě | km | 6.612 | 6.612 | 6.612 | 6.747 | 6.747 | 6.747 | 6.747 | 6.747
Počet kanal.přípojek | ks | 238 | 238 | 238 | 248 | 248 | 248 | 248 | 248
Jímky a septiky | ks | 0 | 0 | 0 | 0 | 0 | 0 | 0 | 0
Mikročistírny | ks | 0 | 0 | 0 | 0 | 0 | 0 | 0 | 0
Vysvětlivka : Počet osob s ČOP = Počet osob s časově omezeným pobytem
|  | 127.581 | 128.2261 | 128.3873 | 128.5486 | 128.7099 | 128.8711 | 129.0324 | 129.1937

## tab.X
Kraj : Jihomoravský | [5 empty] | Provozní skupina: CZ0641.6202.0069.15 - Letovice - část obce Třebětín
Tab. X - KANALIZACE - BILANCE ODPADNÍCH VOD A ZNEČIŠTĚNÍ
CZ0641.6202.0069.15 - Letovice - část obce Třebětín
(číslo a název obce)
| jedn. | 2017 | 2020 | 2025 | 2030 | 2035 | 2040 | 2045 | 2050
CELKOVÁ PRODUKCE
odpadních vod | m3/d | 121.073 | 120.373 | 120.273 | 119.973 | 119.273 | 118.473 | 117.673 | 116.873
BSK5 | kg/d | 65.1428 | 64.7228 | 64.6628 | 64.4828 | 64.0628 | 63.5828 | 63.1028 | 62.6228
NL | kg/d | 59.7142 | 59.3292 | 59.2742 | 59.1092 | 58.7242 | 58.2842 | 57.8442 | 57.4042
CHSK | kg/d | 121.1206 | 120.3506 | 120.2406 | 119.9106 | 119.1406 | 118.2606 | 117.3806 | 116.5006
Počet EO | os. | 1085.7132 | 1078.7132 | 1077.7132 | 1074.7132 | 1067.7132 | 1059.7132 | 1051.7132 | 1043.7132
odp.vod likv. na ČOV | m3/d | 92.065 | 91.365 | 91.265 | 119.973 | 119.273 | 118.473 | 117.673 | 116.873
odp.vod likv. v septicích | m3/d | 0 | 0 | 0 | 0 | 0 | 0 | 0 | 0
odp.vod likv. jiným způsobem | m3/d | 29.008 | 29.008 | 29.008 | 0 | 0 | 0 | 0 | 0
PŘÍSUN ODP. VOD Z JINÝCH LOKALIT
množství odpadních vod | m3/d | 0 | 0 | 0 | 0 | 0 | 0 | 0 | 0
BSK5 | kg/d | 0 | 0 | 0 | 0 | 0 | 0 | 0 | 0
NL | kg/d | 0 | 0 | 0 | 0 | 0 | 0 | 0 | 0
CHSK | kg/d | 0 | 0 | 0 | 0 | 0 | 0 | 0 | 0
ODVEDENÍ ODP. VOD NA JINÉ LOKALITY
množství odpadních vod | m3/d | 0 | 0 | 0 | 119.973 | 119.273 | 118.473 | 117.673 | 116.873
BSK5 | kg/d | 0 | 0 | 0 | 64.4828 | 64.0628 | 63.5828 | 63.1028 | 62.6228
NL | kg/d | 0 | 0 | 0 | 59.1092 | 58.7242 | 58.2842 | 57.8442 | 57.4042
CHSK | kg/d | 0 | 0 | 0 | 119.9106 | 119.1406 | 118.2606 | 117.3806 | 116.5006
PŘÍTOK NA ČOV
množství odpadních vod | m3/d
BSK5 | kg/d
NL | kg/d
CHSK | kg/d
Počet EO | os
Typ ČOV | -
Dočištění - snížení BSK5 | -
Denitrifikace | -
Odstraňování fosforu | -
množství odpadních vod | m3/d
ODSTRANĚNÉ ZNEČIŠTĚNÍ
BSK5 | kg/d | 0 | 0 | 0 | 62.3233 | 61.9159 | 61.4503 | 60.9847 | 60.5191
NL | kg/d | 0 | 0 | 0 | 56.7098 | 56.3388 | 55.9148 | 55.4908 | 55.0668
CHSK | kg/d | 0 | 0 | 0 | 111.5125 | 110.7915 | 109.9675 | 109.1435 | 108.3195
ZBYTKOVÉ ZNEČIŠTĚNÍ
BSK5 | kg/d | 65.1428 | 64.7228 | 64.6628 | 2.1595 | 2.1469 | 2.1325 | 2.1181 | 2.1037
NL | kg/d | 59.7142 | 59.3292 | 59.2742 | 2.3995 | 2.3855 | 2.3695 | 2.3535 | 2.3375
CHSK | kg/d | 121.1206 | 120.3506 | 120.2406 | 8.3981 | 8.3491 | 8.2931 | 8.2371 | 8.1811
Produkce kalů | m3/r | 0 | 0 | 0 | 758.2665 | 753.3098 | 747.645 | 741.9802 | 736.3154
Způsob likvidace kalů | -
Množství kalu po odvodnění | m3/r | 0 | 0 | 0 | 181.984 | 180.7944 | 179.4348 | 178.0753 | 176.7157
Typ čistírny odpadních vod: |  | 2030: Způsoby likvidace kalů:
0 - neurčeno |  | 2017: 10 - aktivační s nitrifikací; 2030: 0 - neurčeno
1 - septik |  | 2017: 11 - aktivační s denitrif. a nitrif.; 2030: 1 - přímá aplikace na zemědělské a lesní půdě
2 - septik s dočištěním |  | 2017: 12 - čist. s biologickými filtry; 2030: 2 - kompostování
3 - domovní mikročistírna - disky |  | 2017: 13 - aktivační čistírna a rybník; 2030: 3 - skládkování
4 - domovní mikročistírna - filtry |  | 2017: 14 - aktiv. č. s nitrif. a rybník; 2030: 4 - spalování
5 - kořenová čistírna |  | 2017: 15 - aktiv. č. s nitr. a mikrosíty; 2030: 5 - rekultivace
6 - stabilizační nádrž |  | 2017: 16 - aktivač. č. a rycholfiltrace; 2030: 6 - převoz do jiné ČOV ke zpracování
7 - čistírna s biokontaktory |  | 2017: 17 - č. s nitrif. a srážením P; 2030: 101 - přímá aplikace na zemědělské a lesní půdě + kompostování
8 - malá aktiv. čistírna s nitrifikací |  | 2017: 18 - č. s denitrif. + nitr. + sráž. P; 2030: 102 - přímá aplikace na zemědělské a lesní půdě + skládkování
9 - aktivační čistírna |  | 2017: 19 - č. s denit., nitr., sráž. P, filtr.; 2030: 103 - kompostování + spalování
104 - skládkování + převoz do jiné ČOV
105 - přímá aplikace na zem. a les. půdě + kompostování + převoz do jiné ČOV
106 - kompostování + skládkování + rekultivace

## tab.XII
Plán rozvoje pro kraj : Jihomoravský |  |  |  | Provozní skupina : |  | CZ0641.6202.0069.15-Letovice - část obce Třebětín
Tab. XII - TECHNICKÉ A FINANČNÍ ÚDAJE KANALIZACÍ
CZ0641.6202.0069.15-Letovice - část obce Třebětín
(číslo a název obce)
ID | K | H l a v n í o b j e k t y |  |  |  | stávající objekty |  |  | rekonstrukce |  | nové stavby
|  | 1 čistírny odpadních vod |  |  |  | DHM | rok uved. | posl. rekon. | DHM | rok zaháj. | DHM | rok zaháj.
|  | název | typ ČOV |  | kap. m3/d | mil. Kč | do provozu | /rok zrušení | mil.Kč | /ukončení | mil. Kč | /ukončení
2 biologický rybník
|  |  | plocha (ha) |  | kap. EO
3 kanalizační síť
|  |  |  | DN(mm) | délka(km)
K.S |  | KS Třebětín |  | < 100 | 5.339 |  | 1971 | 2017
K.S |  | KS Třebětín |  | 101 - 300 | 1.273 |  | 1971 | 2017
K.R |  | Rekonstrukce KS Třebětín |  | < 100 | 0.695 |  |  |  | 4.9553 | 2021/2025
K.N |  | Dostavba KS Třebětín |  | < 100 | 0.135 | [5 empty] | 0.96255 | 2028/2030
4 výtlačné řady
|  |  |  | DN(mm) | délka(km)
5 čerpací stanice
|  |  |  | Qkap(l/s) | h(m)
6 kanalizační přípojky
|  |  |  | počet | délka(km)
S.S |  | přípojky Třebětín |  | 238 | 2.26 |  | 1971 | 2017
S.N |  | přípojky Třebětín |  | 10 | 0.08 | [5 empty] | 0.3256 | 2028/2030
7 jímky
|  |  | typ |  | počet ks
|  | SOUČET |  |  |  | 0 |  |  | 4.9553 |  | 1.2881