## tab.VI
Plán rozvoje pro kraj : Jihomoravský
Tab. VI - KANALIZACE - ZÁKLADNÍ ÚDAJE
CZ0641.6202.0071.01 - Lhota u Lysic
(provozní skupina)
| jednotky | 2017 | 2020 | 2025 | 2030 | 2035 | 2040 | 2045 | 2050
Celkový počet obyvatel | os. | 157 | 156 | 156 | 155 | 154 | 153 | 152 | 151
Odkanalizování
Počet obyv. napoj na kanalizaci | os. | 0 | 0 | 0 | 135 | 134 | 133 | 132 | 131
Počet obyv. napoj na kanalizaci | % | 0 | 0 | 0 | 87.0968 | 87.013 | 86.9281 | 86.8421 | 86.755
Přírůstek | os |  | 0 | 0 | 135 | -1 | -1 | -1 | -1
Čištění odpadních vod
Počet obyv. napoj ČOV | os. | 0 | 0 | 0 | 135 | 134 | 133 | 132 | 131
Počet obyv. napoj ČOV | % | 0 | 0 | 0 | 87.0968 | 87.013 | 86.9281 | 86.8421 | 86.755
Počet obyv. se svozem na ČOV | os. | 157 | 156 | 156 | 20 | 20 | 20 | 20 | 20
Počet obyv. se svozem na ČOV | % | 100 | 100 | 100 | 12.9032 | 12.987 | 13.0719 | 13.1579 | 13.245
Celková produkce odp. vod | mil. m3/rok | 0.0052925 | 0.005256 | 0.005256 | 0.006205 | 0.0061612 | 0.0061174 | 0.0060736 | 0.0060298
Odpad. vody čištěné na ČOV | mil. m3/rok | 0 | 0 | 0 | 0.006059 | 0.0060152 | 0.0059714 | 0.0059276 | 0.0058838
Odpad. vody čištěné na ČOV | % | 0 | 0 | 0 | 97.6471 | 97.6303 | 97.6134 | 97.5962 | 97.5787
Přírustek odp. vody čištěné na ČOV | mil. m3/rok |  | 0 | 0 | 0.006059 | -4.38e-05 | -4.38e-05 | -4.38e-05 | -4.38e-05
Přírustek odp. vody čištěné na ČOV | % | 0 | 0 | 0 | 100 | -0.72816 | -0.7335 | -0.73892 | -0.74442
Odpad. vody čištěné v septicích | mil. m3/rok | 0 | 0 | 0 | 0 | 0 | 0 | 0 | 0
Odpad. vody čištěné v septicích | % | 0 | 0 | 0 | 0 | 0 | 0 | 0 | 0
Odpad. vody nečištěné | tis. m3/rok | 5.2925 | 5.256 | 5.256 | 0.146 | 0.146 | 0.146 | 0.146 | 0.146
Odpad. vody nečištěné | % | 100 | 100 | 100 | 2.3529 | 2.3697 | 2.3866 | 2.4038 | 2.4213
Počet ČOV | ks | 0 | 0 | 0 | 1 | 1 | 1 | 1 | 1
Celková kapacita ČOV | m3/d | 0 | 0 | 0 | 22.5 | 22.5 | 22.5 | 22.5 | 22.5
Přírůstek | m3/d |  | 0 | 0 | 22.5 | 0 | 0 | 0 | 0
Přebytek kapacity | m3/d |  |  |  | 22.5 | 22.5 | 22.5 | 22.5 | 22.5
Nedostatek kapacity | m3/d | 2017: 0; 2020: 0; 2025: 0
Celková délka nové kanalizace | km | 0 | 0 | 0 | 1.32 | 1.32 | 1.32 | 1.32 | 1.32
Přírůstek | km |  | 0 | 0 | 1.32 | 0 | 0 | 0 | 0
Přírůstek | % |  | 0 | 0 | 100 | 0 | 0 | 0 | 0
Celková délka rek. kanalizace | km | 0 | 0 | 0 | 0 | 0 | 0 | 0 | 0
Přírůstek | km |  | 0 | 0 | 0 | 0 | 0 | 0 | 0
Přírůstek | % |  | 0 | 0 | 0 | 0 | 0 | 0 | 0
Produkce zněčištění
BSK5 | t/rok | 1.5107 | 1.5009 | 1.5009 | 3.462 | 3.4376 | 3.4131 | 3.3887 | 3.3642
NL | t/rok | 1.3848 | 1.3758 | 1.3758 | 3.1735 | 3.1511 | 3.1287 | 3.1063 | 3.0839
CHSK | t/rok | 2.8365 | 2.818 | 2.818 | 6.4131 | 6.3678 | 6.3225 | 6.2773 | 6.232
Odstranění znečištění
BSK5 | t/rok | 0 | 0 | 0 | 3.1708 | 3.1476 | 3.1245 | 3.1013 | 3.0782
NL | t/rok | 0 | 0 | 0 | 2.8308 | 2.8101 | 2.7895 | 2.7688 | 2.7481
CHSK | t/rok | 0 | 0 | 0 | 5.5458 | 5.5054 | 5.4649 | 5.4245 | 5.384
Celkové investiční náklady ročně | mil. Kč | 0 | 0 | 0 | 10.7898 | 0 | 0 | 0 | 0
Celkové investiční náklady součtově | mil. Kč | 0 | 0 | 0 | 10.7898 | 10.7898 | 10.7898 | 10.7898 | 10.7898

## tab.IX
Kraj : Jihomoravský |  |  |  |  | Provozní skupina : |  | CZ0641.6202.0071.01 - Lhota u Lysic
Tab. IX - KANALIZACE - REKAPITULACE VSTUPNÍCH ÚDAJŮ
CZ0641.6202.0071.01 - Lhota u Lysic
(číslo a název obce)
| jedn. | 2017 | 2020 | 2025 | 2030 | 2035 | 2040 | 2045 | 2050
Počet trvale bydl.obyvatel | os. | 137 | 136 | 136 | 135 | 134 | 133 | 132 | 131
Počet osob s ČOP | os. | 20 | 20 | 20 | 20 | 20 | 20 | 20 | 20
ODKANALIZOVÁNÍ OBCE
Rozsah odkanalizování | - | 2017: celá obec
Typ kanalizace | - | 2017: splašková kanalizace
Počet obyv.napoj.na kanal.
- trvale bydlící | os. | 0 | 0 | 0 | 135 | 134 | 133 | 132 | 131
- počet osob s ČOP | os. | 0 | 0 | 0 | 0 | 0 | 0 | 0 | 0
Počet obyv.nenapoj.na kanal.
- trvale bydlící | os. | 137 | 136 | 136 | 0 | 0 | 0 | 0 | 0
- počet osob s ČOP | os. | 20 | 20 | 20 | 20 | 20 | 20 | 20 | 20
LIKVIDACE ODPADNÍCH VOD
Počet obyv.napoj.na ČOV
- trvale bydlící | os. | 0 | 0 | 0 | 135 | 134 | 133 | 132 | 131
- počet osob s ČOP | os. | 0 | 0 | 0 | 0 | 0 | 0 | 0 | 0
Počet obyv.napoj.na septiky
- trvale bydlící | os. | 0 | 0 | 0 | 0 | 0 | 0 | 0 | 0
- počet osob s ČOP | os. | 0 | 0 | 0 | 0 | 0 | 0 | 0 | 0
Počet obyv.s odvoz OV
- trvale bydlící | os. | 137 | 136 | 136 | 0 | 0 | 0 | 0 | 0
- počet osob s ČOP | os. | 20 | 20 | 20 | 20 | 20 | 20 | 20 | 20
Průmysl,zemědelství,vybavenost | - | 2017: vybavenost
Způsob likvidace | - | jímky na vyvážení | jímky na vyvážení | jímky na vyvážení | obecní ČOV | obecní ČOV | obecní ČOV | obecní ČOV | obecní ČOV
Množství odp.vod | m3/d | 3.14 | 3.12 | 3.12 | 3.1 | 3.08 | 3.06 | 3.04 | 3.02
BSK5 | kg/d | 1.099 | 1.092 | 1.092 | 1.085 | 1.078 | 1.071 | 1.064 | 1.057
NL | kg/d | 1.0074 | 1.001 | 1.001 | 0.99458 | 0.98817 | 0.98175 | 0.97533 | 0.96892
CHSK | kg/d | 2.198 | 2.184 | 2.184 | 2.17 | 2.156 | 2.142 | 2.128 | 2.114
N-celk | kg/d | 0.20148 | 0.2002 | 0.2002 | 0.19892 | 0.19763 | 0.19635 | 0.19507 | 0.19378
N-NH4 | kg/d | 0.095247 | 0.09464 | 0.09464 | 0.094033 | 0.093427 | 0.09282 | 0.092213 | 0.091607
N-NO3 | kg/d | 0.018317 | 0.0182 | 0.0182 | 0.018083 | 0.017967 | 0.01785 | 0.017733 | 0.017617
P-celk | kg/d | 0.045792 | 0.0455 | 0.0455 | 0.045208 | 0.044917 | 0.044625 | 0.044333 | 0.044042
Počet ČOV | ks | 0 | 0 | 0 | 1 | 1 | 1 | 1 | 1
Kapacita ČOV | m3/d | 0 | 0 | 0 | 22.5 | 22.5 | 22.5 | 22.5 | 22.5
Počet čerpacích stanic | ks | 0 | 0 | 0 | 0 | 0 | 0 | 0 | 0
Délka kanal.sítě | km | 0 | 0 | 0 | 1.32 | 1.32 | 1.32 | 1.32 | 1.32
Počet kanal.přípojek | ks | 0 | 0 | 0 | 47 | 47 | 47 | 47 | 47
Jímky a septiky | ks | 0 | 0 | 0 | 0 | 0 | 0 | 0 | 0
Mikročistírny | ks | 0 | 0 | 0 | 0 | 0 | 0 | 0 | 0
Vysvětlivka : Počet osob s ČOP = Počet osob s časově omezeným pobytem
|  | 127.581 | 128.2261 | 128.3873 | 128.5486 | 128.7099 | 128.8711 | 129.0324 | 129.1937

## tab.X
Kraj : Jihomoravský | [5 empty] | Provozní skupina: CZ0641.6202.0071.01 - Lhota u Lysic
Tab. X - KANALIZACE - BILANCE ODPADNÍCH VOD A ZNEČIŠTĚNÍ
CZ0641.6202.0071.01 - Lhota u Lysic
(číslo a název obce)
| jedn. | 2017 | 2020 | 2025 | 2030 | 2035 | 2040 | 2045 | 2050
CELKOVÁ PRODUKCE
odpadních vod | m3/d | 14.5 | 14.4 | 14.4 | 17 | 16.88 | 16.76 | 16.64 | 16.52
BSK5 | kg/d | 4.139 | 4.112 | 4.112 | 9.485 | 9.418 | 9.351 | 9.284 | 9.217
NL | kg/d | 3.7941 | 3.7693 | 3.7693 | 8.6946 | 8.6332 | 8.5718 | 8.5103 | 8.4489
CHSK | kg/d | 7.7713 | 7.7207 | 7.7207 | 17.57 | 17.446 | 17.322 | 17.198 | 17.074
Počet EO | os. | 68.9833 | 68.5333 | 68.5333 | 158.0833 | 156.9667 | 155.85 | 154.7333 | 153.6167
odp.vod likv. na ČOV | m3/d | 0 | 0 | 0 | 16.6 | 16.48 | 16.36 | 16.24 | 16.12
odp.vod likv. v septicích | m3/d | 0 | 0 | 0 | 0 | 0 | 0 | 0 | 0
odp.vod likv. jiným způsobem | m3/d | 14.5 | 14.4 | 14.4 | 0.4 | 0.4 | 0.4 | 0.4 | 0.4
PŘÍSUN ODP. VOD Z JINÝCH LOKALIT
množství odpadních vod | m3/d | 0 | 0 | 0 | 0 | 0 | 0 | 0 | 0
BSK5 | kg/d | 0 | 0 | 0 | 0 | 0 | 0 | 0 | 0
NL | kg/d | 0 | 0 | 0 | 0 | 0 | 0 | 0 | 0
CHSK | kg/d | 0 | 0 | 0 | 0 | 0 | 0 | 0 | 0
ODVEDENÍ ODP. VOD NA JINÉ LOKALITY
množství odpadních vod | m3/d | 0 | 0 | 0 | 0 | 0 | 0 | 0 | 0
BSK5 | kg/d | 0 | 0 | 0 | 0 | 0 | 0 | 0 | 0
NL | kg/d | 0 | 0 | 0 | 0 | 0 | 0 | 0 | 0
CHSK | kg/d | 0 | 0 | 0 | 0 | 0 | 0 | 0 | 0
PŘÍTOK NA ČOV
množství odpadních vod | m3/d |  |  |  | 16.6 | 16.48 | 16.36 | 16.24 | 16.12
BSK5 | kg/d |  |  |  | 9.185 | 9.118 | 9.051 | 8.984 | 8.917
NL | kg/d |  |  |  | 8.4196 | 8.3582 | 8.2968 | 8.2353 | 8.1739
CHSK | kg/d |  |  |  | 17.02 | 16.896 | 16.772 | 16.648 | 16.524
Počet EO | os |  |  |  | 153.0833 | 151.9667 | 150.85 | 149.7333 | 148.6167
Typ ČOV | - |  |  |  | 18 | 18 | 18 | 18 | 18
Dočištění - snížení BSK5 | - | bar: 2030 to 2050
Denitrifikace | - |  |  |  | ano | ano | ano | ano | ano
Odstraňování fosforu | - |  |  |  | ano | ano | ano | ano | ano
množství odpadních vod | m3/d |  |  |  | 16.6 | 16.48 | 16.36 | 16.24 | 16.12
ODSTRANĚNÉ ZNEČIŠTĚNÍ
BSK5 | kg/d | 0 | 0 | 0 | 8.687 | 8.6236 | 8.5602 | 8.4968 | 8.4334
NL | kg/d | 0 | 0 | 0 | 7.7556 | 7.699 | 7.6424 | 7.5857 | 7.5291
CHSK | kg/d | 0 | 0 | 0 | 15.194 | 15.0832 | 14.9724 | 14.8616 | 14.7508
ZBYTKOVÉ ZNEČIŠTĚNÍ
BSK5 | kg/d | 4.139 | 4.112 | 4.112 | 0.498 | 0.4944 | 0.4908 | 0.4872 | 0.4836
NL | kg/d | 3.7941 | 3.7693 | 3.7693 | 0.664 | 0.6592 | 0.6544 | 0.6496 | 0.6448
CHSK | kg/d | 7.7713 | 7.7207 | 7.7207 | 1.826 | 1.8128 | 1.7996 | 1.7864 | 1.7732
Produkce kalů | m3/r | 0 | 0 | 0 | 105.6918 | 104.9205 | 104.1491 | 103.3777 | 102.6064
Způsob likvidace kalů | - |  |  |  | 6 | 6 | 6 | 6 | 6
Množství kalu po odvodnění | m3/r | 0 | 0 | 0 | 25.366 | 25.1809 | 24.9958 | 24.8107 | 24.6255
Typ čistírny odpadních vod: |  | 2030: Způsoby likvidace kalů:
0 - neurčeno |  | 2017: 10 - aktivační s nitrifikací; 2030: 0 - neurčeno
1 - septik |  | 2017: 11 - aktivační s denitrif. a nitrif.; 2030: 1 - přímá aplikace na zemědělské a lesní půdě
2 - septik s dočištěním |  | 2017: 12 - čist. s biologickými filtry; 2030: 2 - kompostování
3 - domovní mikročistírna - disky |  | 2017: 13 - aktivační čistírna a rybník; 2030: 3 - skládkování
4 - domovní mikročistírna - filtry |  | 2017: 14 - aktiv. č. s nitrif. a rybník; 2030: 4 - spalování
5 - kořenová čistírna |  | 2017: 15 - aktiv. č. s nitr. a mikrosíty; 2030: 5 - rekultivace
6 - stabilizační nádrž |  | 2017: 16 - aktivač. č. a rycholfiltrace; 2030: 6 - převoz do jiné ČOV ke zpracování
7 - čistírna s biokontaktory |  | 2017: 17 - č. s nitrif. a srážením P; 2030: 101 - přímá aplikace na zemědělské a lesní půdě + kompostování
8 - malá aktiv. čistírna s nitrifikací |  | 2017: 18 - č. s denitrif. + nitr. + sráž. P; 2030: 102 - přímá aplikace na zemědělské a lesní půdě + skládkování
9 - aktivační čistírna |  | 2017: 19 - č. s denit., nitr., sráž. P, filtr.; 2030: 103 - kompostování + spalování
104 - skládkování + převoz do jiné ČOV
105 - přímá aplikace na zem. a les. půdě + kompostování + převoz do jiné ČOV
106 - kompostování + skládkování + rekultivace

## tab.XII
Plán rozvoje pro kraj : Jihomoravský |  |  |  | Provozní skupina : |  | CZ0641.6202.0071.01-Lhota u Lysic
Tab. XII - TECHNICKÉ A FINANČNÍ ÚDAJE KANALIZACÍ
CZ0641.6202.0071.01-Lhota u Lysic
(číslo a název obce)
ID | K | H l a v n í o b j e k t y |  |  |  | stávající objekty |  |  | rekonstrukce |  | nové stavby
|  | 1 čistírny odpadních vod |  |  |  | DHM | rok uved. | posl. rekon. | DHM | rok zaháj. | DHM | rok zaháj.
|  | název | typ ČOV |  | kap. m3/d | mil. Kč | do provozu | /rok zrušení | mil.Kč | /ukončení | mil. Kč | /ukončení
C.N |  | ČOV Lhota u Lysic | čistírna s denitrifikací + nitrifikací + srážením P |  | 22.5 | [5 empty] | 1.4892 | 2028/2028
2 biologický rybník
|  |  | plocha (ha) |  | kap. EO
3 kanalizační síť
|  |  |  | DN(mm) | délka(km)
K.N |  | Nový KS Lhota u Lysic |  | < 100 | 1.32 | [5 empty] | 7.9999 | 2028/2030
4 výtlačné řady
|  |  |  | DN(mm) | délka(km)
5 čerpací stanice
|  |  |  | Qkap(l/s) | h(m)
6 kanalizační přípojky
|  |  |  | počet | délka(km)
S.N |  | přípojky Lhota u Lysic |  | 47 | 0.376 | [5 empty] | 1.3008 | 2028/2030
7 jímky
|  |  | typ |  | počet ks
|  | SOUČET |  |  |  | 0 |  |  | 0 |  | 10.7898