## tab.VI
Plán rozvoje pro kraj : Jihomoravský
Tab. VI - KANALIZACE - ZÁKLADNÍ ÚDAJE
CZ0641.6202.0075.01 - Lysice
(provozní skupina)
| jednotky | 2017 | 2020 | 2025 | 2030 | 2035 | 2040 | 2045 | 2050
Celkový počet obyvatel | os. | 2041 | 2028 | 2026 | 2018 | 2004 | 1988 | 1971 | 1952
Odkanalizování
Počet obyv. napoj na kanalizaci | os. | 1976 | 1979 | 2002 | 2018 | 2004 | 1988 | 1971 | 1952
Počet obyv. napoj na kanalizaci | % | 96.8153 | 97.5838 | 98.8154 | 100 | 100 | 100 | 100 | 100
Přírůstek | os |  | 3 | 23 | 16 | -14 | -16 | -17 | -19
Čištění odpadních vod
Počet obyv. napoj ČOV | os. | 1976 | 1979 | 2002 | 2018 | 2004 | 1988 | 1971 | 1952
Počet obyv. napoj ČOV | % | 96.8153 | 97.5838 | 98.8154 | 100 | 100 | 100 | 100 | 100
Počet obyv. se svozem na ČOV | os. | 65 | 49 | 24 | 0 | 0 | 0 | 0 | 0
Počet obyv. se svozem na ČOV | % | 3.1847 | 2.4162 | 1.1846 | 0 | 0 | 0 | 0 | 0
Celková produkce odp. vod | mil. m3/rok | 0.090959 | 0.090601 | 0.090711 | 0.090594 | 0.090083 | 0.089499 | 0.088879 | 0.088185
Odpad. vody čištěné na ČOV | mil. m3/rok | 0.089061 | 0.089171 | 0.09001 | 0.090594 | 0.090083 | 0.089499 | 0.088879 | 0.088185
Odpad. vody čištěné na ČOV | % | 97.9133 | 98.4208 | 99.2274 | 100 | 100 | 100 | 100 | 100
Přírustek odp. vody čištěné na ČOV | mil. m3/rok |  | 0.0001095 | 0.0008395 | 0.000584 | -0.000511 | -0.000584 | -0.0006205 | -0.0006935
Přírustek odp. vody čištěné na ČOV | % |  | 0.1228 | 0.93267 | 0.64463 | -0.56725 | -0.65252 | -0.69814 | -0.78641
Odpad. vody čištěné v septicích | mil. m3/rok | 0 | 0 | 0 | 0 | 0 | 0 | 0 | 0
Odpad. vody čištěné v septicích | % | 0 | 0 | 0 | 0 | 0 | 0 | 0 | 0
Odpad. vody nečištěné | tis. m3/rok | 1.898 | 1.4308 | 0.7008 | 0 | 0 | 0 | 0 | 0
Odpad. vody nečištěné | % | 2.0867 | 1.5792 | 0.77256 | 0 | 0 | 0 | 0 | 0
Počet ČOV | ks | 2 | 1 | 1 | 1 | 1 | 1 | 1 | 1
Celková kapacita ČOV | m3/d | 775 | 375 | 375 | 375 | 375 | 375 | 375 | 375
Přírůstek | m3/d |  | -400 | 0 | 0 | 0 | 0 | 0 | 0
Přebytek kapacity | m3/d | 775 | 375 | 375 | 375 | 375 | 375 | 375 | 375
Nedostatek kapacity | m3/d
Celková délka nové kanalizace | km | 0 | 0 | 0 | 0.22 | 0.22 | 0.22 | 0.22 | 0.22
Přírůstek | km |  | 0 | 0 | 0.22 | 0 | 0 | 0 | 0
Přírůstek | % |  | 0 | 0 | 1.788 | 0 | 0 | 0 | 0
Celková délka rek. kanalizace | km | 0 | 0 | 0 | 0 | 0 | 0 | 0 | 0
Přírůstek | km |  | 0 | 0 | 0 | 0 | 0 | 0 | 0
Přírůstek | % |  | 0 | 0 | 0 | 0 | 0 | 0 | 0
Produkce zněčištění
BSK5 | t/rok | 55.3149 | 55.2638 | 55.585 | 55.7602 | 55.4536 | 55.1032 | 54.7309 | 54.3148
NL | t/rok | 50.7053 | 50.6585 | 50.9529 | 51.1135 | 50.8325 | 50.5113 | 50.17 | 49.7886
CHSK | t/rok | 103.5573 | 103.4636 | 104.0525 | 104.3737 | 103.8116 | 103.1692 | 102.4867 | 101.7238
Odstranění znečištění
BSK5 | t/rok | 52.8811 | 53.301 | 53.7896 | 54.1295 | 53.8321 | 53.4922 | 53.1311 | 52.7275
NL | t/rok | 48.0438 | 48.5472 | 48.9921 | 49.3016 | 49.0308 | 48.7213 | 48.3924 | 48.0249
CHSK | t/rok | 96.0078 | 96.5659 | 97.4306 | 98.0321 | 97.5058 | 96.9043 | 96.2651 | 95.5508
Celkové investiční náklady ročně | mil. Kč | 0 | 0 | 0 | 3.5474 | 3.7371 | 3.7371 | 3.7371 | 3.7371
Celkové investiční náklady součtově | mil. Kč | 0 | 0 | 0 | 3.5474 | 7.2845 | 11.0215 | 14.7586 | 18.4957

## tab.IX
Kraj : Jihomoravský |  |  |  |  | Provozní skupina : |  | CZ0641.6202.0075.01 - Lysice
Tab. IX - KANALIZACE - REKAPITULACE VSTUPNÍCH ÚDAJŮ
CZ0641.6202.0075.01 - Lysice
(číslo a název obce)
| jedn. | 2017 | 2020 | 2025 | 2030 | 2035 | 2040 | 2045 | 2050
Počet trvale bydl.obyvatel | os. | 1921 | 1908 | 1906 | 1898 | 1884 | 1868 | 1851 | 1832
Počet osob s ČOP | os. | 120 | 120 | 120 | 120 | 120 | 120 | 120 | 120
ODKANALIZOVÁNÍ OBCE
Rozsah odkanalizování | - | 2017: celá obec
Typ kanalizace | - | 2017: splašková kanalizace
Počet obyv.napoj.na kanal.
- trvale bydlící | os. | 1856 | 1859 | 1882 | 1898 | 1884 | 1868 | 1851 | 1832
- počet osob s ČOP | os. | 120 | 120 | 120 | 120 | 120 | 120 | 120 | 120
Počet obyv.nenapoj.na kanal.
- trvale bydlící | os. | 65 | 49 | 24 | 0 | 0 | 0 | 0 | 0
- počet osob s ČOP | os. | 0 | 0 | 0 | 0 | 0 | 0 | 0 | 0
LIKVIDACE ODPADNÍCH VOD
Počet obyv.napoj.na ČOV
- trvale bydlící | os. | 1856 | 1859 | 1882 | 1898 | 1884 | 1868 | 1851 | 1832
- počet osob s ČOP | os. | 120 | 120 | 120 | 120 | 120 | 120 | 120 | 120
Počet obyv.napoj.na septiky
- trvale bydlící | os. | 0 | 0 | 0 | 0 | 0 | 0 | 0 | 0
- počet osob s ČOP | os. | 0 | 0 | 0 | 0 | 0 | 0 | 0 | 0
Počet obyv.s odvoz OV
- trvale bydlící | os. | 65 | 49 | 24 | 0 | 0 | 0 | 0 | 0
- počet osob s ČOP | os. | 0 | 0 | 0 | 0 | 0 | 0 | 0 | 0
Průmysl,zemědelství,vybavenost | - | 2017: zemědělství, vybavenost
Způsob likvidace | - | obecní ČOV | obecní ČOV | obecní ČOV | obecní ČOV | obecní ČOV | obecní ČOV | obecní ČOV | obecní ČOV
Množství odp.vod | m3/d | 50.411 | 50.411 | 50.411 | 50.411 | 50.411 | 50.411 | 50.411 | 50.411
BSK5 | kg/d | 35.2877 | 35.2877 | 35.2877 | 35.2877 | 35.2877 | 35.2877 | 35.2877 | 35.2877
NL | kg/d | 32.347 | 32.347 | 32.347 | 32.347 | 32.347 | 32.347 | 32.347 | 32.347
CHSK | kg/d | 70.5753 | 70.5753 | 70.5753 | 70.5753 | 70.5753 | 70.5753 | 70.5753 | 70.5753
N-celk | kg/d | 6.4694 | 6.4694 | 6.4694 | 6.4694 | 6.4694 | 6.4694 | 6.4694 | 6.4694
N-NH4 | kg/d | 3.0583 | 3.0583 | 3.0583 | 3.0583 | 3.0583 | 3.0583 | 3.0583 | 3.0583
N-NO3 | kg/d | 0.58813 | 0.58813 | 0.58813 | 0.58813 | 0.58813 | 0.58813 | 0.58813 | 0.58813
P-celk | kg/d | 1.4703 | 1.4703 | 1.4703 | 1.4703 | 1.4703 | 1.4703 | 1.4703 | 1.4703
Počet ČOV | ks | 2 | 1 | 1 | 1 | 1 | 1 | 1 | 1
Kapacita ČOV | m3/d | 775 | 375 | 375 | 375 | 375 | 375 | 375 | 375
Počet čerpacích stanic | ks | 0 | 0 | 0 | 0 | 0 | 0 | 0 | 0
Délka kanal.sítě | km | 12.084 | 12.084 | 12.084 | 12.304 | 12.304 | 12.304 | 12.304 | 12.304
Počet kanal.přípojek | ks | 638 | 638 | 638 | 718 | 718 | 718 | 718 | 718
Jímky a septiky | ks | 0 | 0 | 0 | 0 | 0 | 0 | 0 | 0
Mikročistírny | ks | 0 | 0 | 0 | 0 | 0 | 0 | 0 | 0
Vysvětlivka : Počet osob s ČOP = Počet osob s časově omezeným pobytem
|  | 127.581 | 128.2261 | 128.3873 | 128.5486 | 128.7099 | 128.8711 | 129.0324 | 129.1937

## tab.X
Kraj : Jihomoravský | [5 empty] | Provozní skupina: CZ0641.6202.0075.01 - Lysice
Tab. X - KANALIZACE - BILANCE ODPADNÍCH VOD A ZNEČIŠTĚNÍ
CZ0641.6202.0075.01 - Lysice
(číslo a název obce)
| jedn. | 2017 | 2020 | 2025 | 2030 | 2035 | 2040 | 2045 | 2050
CELKOVÁ PRODUKCE
odpadních vod | m3/d | 249.203 | 248.223 | 248.523 | 248.203 | 246.803 | 245.203 | 243.503 | 241.603
BSK5 | kg/d | 151.5477 | 151.4077 | 152.2877 | 152.7677 | 151.9277 | 150.9677 | 149.9477 | 148.8077
NL | kg/d | 138.9187 | 138.7904 | 139.597 | 140.037 | 139.267 | 138.387 | 137.452 | 136.407
CHSK | kg/d | 283.7187 | 283.462 | 285.0753 | 285.9553 | 284.4153 | 282.6553 | 280.7853 | 278.6953
Počet EO | os. | 2525.7945 | 2523.4612 | 2538.1279 | 2546.1279 | 2532.1279 | 2516.1279 | 2499.1279 | 2480.1279
odp.vod likv. na ČOV | m3/d | 244.003 | 244.303 | 246.603 | 248.203 | 246.803 | 245.203 | 243.503 | 241.603
odp.vod likv. v septicích | m3/d | 0 | 0 | 0 | 0 | 0 | 0 | 0 | 0
odp.vod likv. jiným způsobem | m3/d | 5.2 | 3.92 | 1.92 | 0 | 0 | 0 | 0 | 0
PŘÍSUN ODP. VOD Z JINÝCH LOKALIT
množství odpadních vod | m3/d | 0 | 0 | 0 | 29.9034 | 29.7834 | 29.4286 | 29.2286 | 29.0886
BSK5 | kg/d | 0 | 0 | 0 | 15.8139 | 15.7469 | 15.5529 | 15.4329 | 15.3589
NL | kg/d | 0 | 0 | 0 | 14.4961 | 14.4347 | 14.2568 | 14.1468 | 14.079
CHSK | kg/d | 0 | 0 | 0 | 29.3678 | 29.2438 | 28.8858 | 28.6658 | 28.5278
ODVEDENÍ ODP. VOD NA JINÉ LOKALITY
množství odpadních vod | m3/d | 0 | 0 | 0 | 0 | 0 | 0 | 0 | 0
BSK5 | kg/d | 0 | 0 | 0 | 0 | 0 | 0 | 0 | 0
NL | kg/d | 0 | 0 | 0 | 0 | 0 | 0 | 0 | 0
CHSK | kg/d | 0 | 0 | 0 | 0 | 0 | 0 | 0 | 0
PŘÍTOK NA ČOV
množství odpadních vod | m3/d | 244.003 | 244.303 | 246.603 | 278.1064 | 276.5864 | 274.6315 | 272.7315 | 270.6915
BSK5 | kg/d | 150.2477 | 150.4277 | 151.8077 | 168.5816 | 167.6746 | 166.5206 | 165.3806 | 164.1666
NL | kg/d | 137.727 | 137.892 | 139.157 | 154.5331 | 153.7017 | 152.6439 | 151.5989 | 150.486
CHSK | kg/d | 281.3353 | 281.6653 | 284.1953 | 315.3232 | 313.6592 | 311.5412 | 309.4512 | 307.2232
Počet EO | os | 2504.1279 | 2507.1279 | 2530.1279 | 2809.6929 | 2794.5763 | 2775.3429 | 2756.3429 | 2736.1096
Typ ČOV | - | 11 | 11 | 11 | 11 | 11 | 11 | 11 | 11
Dočištění - snížení BSK5 | - | bar: 2017 to 2050
Denitrifikace | - | ano | ano | ano | ano | ano | ano | ano | ano
Odstraňování fosforu | - | bar: 2017 to 2050
množství odpadních vod | m3/d | 244.003 | 244.303 | 246.603 | 278.1064 | 276.5864 | 274.6315 | 272.7315 | 270.6915
ODSTRANĚNÉ ZNEČIŠTĚNÍ
BSK5 | kg/d | 144.8796 | 145.053 | 146.3824 | 162.4632 | 161.5897 | 160.4787 | 159.3805 | 158.2114
NL | kg/d | 131.627 | 131.7845 | 132.992 | 147.5805 | 146.787 | 145.7781 | 144.7806 | 143.7187
CHSK | kg/d | 263.0351 | 263.3426 | 265.7001 | 294.4652 | 292.9152 | 290.9438 | 288.9963 | 286.9213
ZBYTKOVÉ ZNEČIŠTĚNÍ
BSK5 | kg/d | 5.3681 | 5.3747 | 5.4253 | 6.1183 | 6.0849 | 6.0419 | 6.0001 | 5.9552
NL | kg/d | 6.1001 | 6.1076 | 6.1651 | 6.9527 | 6.9147 | 6.8658 | 6.8183 | 6.7673
CHSK | kg/d | 18.3002 | 18.3227 | 18.4952 | 20.858 | 20.744 | 20.5974 | 20.4549 | 20.3019
Produkce kalů | m3/r | 1762.7019 | 1764.8116 | 1780.9859 | 1976.636 | 1966.0077 | 1952.4906 | 1939.1292 | 1924.9049
Způsob likvidace kalů | - | 0 | 0 | 0 | 0 | 0 | 0 | 0 | 0
Množství kalu po odvodnění | m3/r | 423.0485 | 423.5548 | 427.4366 | 474.3926 | 471.8419 | 468.5978 | 465.391 | 461.9772
Typ čistírny odpadních vod: |  | 2030: Způsoby likvidace kalů:
0 - neurčeno |  | 2017: 10 - aktivační s nitrifikací; 2030: 0 - neurčeno
1 - septik |  | 2017: 11 - aktivační s denitrif. a nitrif.; 2030: 1 - přímá aplikace na zemědělské a lesní půdě
2 - septik s dočištěním |  | 2017: 12 - čist. s biologickými filtry; 2030: 2 - kompostování
3 - domovní mikročistírna - disky |  | 2017: 13 - aktivační čistírna a rybník; 2030: 3 - skládkování
4 - domovní mikročistírna - filtry |  | 2017: 14 - aktiv. č. s nitrif. a rybník; 2030: 4 - spalování
5 - kořenová čistírna |  | 2017: 15 - aktiv. č. s nitr. a mikrosíty; 2030: 5 - rekultivace
6 - stabilizační nádrž |  | 2017: 16 - aktivač. č. a rycholfiltrace; 2030: 6 - převoz do jiné ČOV ke zpracování
7 - čistírna s biokontaktory |  | 2017: 17 - č. s nitrif. a srážením P; 2030: 101 - přímá aplikace na zemědělské a lesní půdě + kompostování
8 - malá aktiv. čistírna s nitrifikací |  | 2017: 18 - č. s denitrif. + nitr. + sráž. P; 2030: 102 - přímá aplikace na zemědělské a lesní půdě + skládkování
9 - aktivační čistírna |  | 2017: 19 - č. s denit., nitr., sráž. P, filtr.; 2030: 103 - kompostování + spalování
104 - skládkování + převoz do jiné ČOV
105 - přímá aplikace na zem. a les. půdě + kompostování + převoz do jiné ČOV
106 - kompostování + skládkování + rekultivace

## tab.XII
Plán rozvoje pro kraj : Jihomoravský |  |  |  | Provozní skupina : |  | CZ0641.6202.0075.01-Lysice
Tab. XII - TECHNICKÉ A FINANČNÍ ÚDAJE KANALIZACÍ
CZ0641.6202.0075.01-Lysice
(číslo a název obce)
ID | K | H l a v n í o b j e k t y |  |  |  | stávající objekty |  |  | rekonstrukce |  | nové stavby
|  | 1 čistírny odpadních vod |  |  |  | DHM | rok uved. | posl. rekon. | DHM | rok zaháj. | DHM | rok zaháj.
|  | název | typ ČOV |  | kap. m3/d | mil. Kč | do provozu | /rok zrušení | mil.Kč | /ukončení | mil. Kč | /ukončení
C.S |  | ČOV Lysice | čistírna s denitrifikací + nitrifikací + srážením P |  | 375 | 20.2725 | 2017 | 2019
2 biologický rybník
|  |  | plocha (ha) |  | kap. EO
3 kanalizační síť
|  |  |  | DN(mm) | délka(km)
K.S |  | KS Lysice |  | < 100 | 8.568 | 46.1051 | 1931 | 2017
K.S |  | KS Lysice |  | 101 - 300 | 3.012 | 16.2078 | 1931 | 2017
K.S |  | KS Lysice |  | 301 - 500 | 0.504 | 2.7121 | 1931 | 2017
K.N |  | Dostavba KS Lysice |  | < 100 | 0.22 | [5 empty] | 1.3333 | 2028/2030
4 výtlačné řady
|  |  |  | DN(mm) | délka(km)
5 čerpací stanice
|  |  |  | Qkap(l/s) | h(m)
6 kanalizační přípojky
|  |  |  | počet | délka(km)
S.S |  | přípojky Lysice |  | 638 | 5.552 |  | 1931 | 2017
S.N |  | přípojky Lysice |  | 80 | 0.64 | [5 empty] | 2.2141 | 2028/2030
7 jímky
|  |  | typ |  | počet ks
|  | SOUČET |  |  |  | 85.2975 |  |  | 0 |  | 3.5474