## tab.VI
Plán rozvoje pro kraj : Jihomoravský
Tab. VI - KANALIZACE - ZÁKLADNÍ ÚDAJE
CZ0641.6202.0080.01 - Nýrov
(provozní skupina)
| jednotky | 2017 | 2020 | 2025 | 2030 | 2035 | 2040 | 2045 | 2050
Celkový počet obyvatel | os. | 223 | 222 | 221 | 221 | 219 | 217 | 216 | 214
Odkanalizování
Počet obyv. napoj na kanalizaci | os. | 0 | 0 | 0 | 191 | 190 | 188 | 187 | 185
Počet obyv. napoj na kanalizaci | % | 0 | 0 | 0 | 86.4253 | 86.758 | 86.6359 | 86.5741 | 86.4486
Přírůstek | os |  | 0 | 0 | 191 | -1 | -2 | -1 | -2
Čištění odpadních vod
Počet obyv. napoj ČOV | os. | 0 | 0 | 0 | 191 | 190 | 188 | 187 | 185
Počet obyv. napoj ČOV | % | 0 | 0 | 0 | 86.4253 | 86.758 | 86.6359 | 86.5741 | 86.4486
Počet obyv. se svozem na ČOV | os. | 223 | 222 | 221 | 30 | 29 | 29 | 29 | 29
Počet obyv. se svozem na ČOV | % | 100 | 100 | 100 | 13.5747 | 13.242 | 13.3641 | 13.4259 | 13.5514
Celková produkce odp. vod | mil. m3/rok | 0.0077015 | 0.007665 | 0.0076285 | 0.0090228 | 0.0089425 | 0.0088549 | 0.0088111 | 0.0087235
Odpad. vody čištěné na ČOV | mil. m3/rok | 0 | 0 | 0 | 0.0085848 | 0.0085337 | 0.0084461 | 0.0084023 | 0.0083147
Odpad. vody čištěné na ČOV | % | 0 | 0 | 0 | 95.1456 | 95.4286 | 95.3833 | 95.3604 | 95.3138
Přírustek odp. vody čištěné na ČOV | mil. m3/rok |  | 0 | 0 | 0.0085848 | -5.11e-05 | -8.76e-05 | -4.38e-05 | -8.76e-05
Přírustek odp. vody čištěné na ČOV | % | 0 | 0 | 0 | 100 | -0.5988 | -1.0372 | -0.52129 | -1.0536
Odpad. vody čištěné v septicích | mil. m3/rok | 0 | 0 | 0 | 0 | 0 | 0 | 0 | 0
Odpad. vody čištěné v septicích | % | 0 | 0 | 0 | 0 | 0 | 0 | 0 | 0
Odpad. vody nečištěné | tis. m3/rok | 7.7015 | 7.665 | 7.6285 | 0.438 | 0.4088 | 0.4088 | 0.4088 | 0.4088
Odpad. vody nečištěné | % | 100 | 100 | 100 | 4.8544 | 4.5714 | 4.6167 | 4.6396 | 4.6862
Počet ČOV | ks | 0 | 0 | 0 | 0 | 0 | 0 | 0 | 0
Celková kapacita ČOV | m3/d | 0 | 0 | 0 | 0 | 0 | 0 | 0 | 0
Přírůstek | m3/d |  | 0 | 0 | 0 | 0 | 0 | 0 | 0
Přebytek kapacity | m3/d
Nedostatek kapacity | m3/d | 0 | 0 | 0 | 0 | 0 | 0 | 0 | 0
Celková délka nové kanalizace | km | 0 | 0 | 0 | 2.965 | 2.965 | 2.965 | 2.965 | 2.965
Přírůstek | km |  | 0 | 0 | 2.965 | 0 | 0 | 0 | 0
Přírůstek | % |  | 0 | 0 | 100 | 0 | 0 | 0 | 0
Celková délka rek. kanalizace | km | 0 | 0 | 0 | 0 | 0 | 0 | 0 | 0
Přírůstek | km |  | 0 | 0 | 0 | 0 | 0 | 0 | 0
Přírůstek | % |  | 0 | 0 | 0 | 0 | 0 | 0 | 0
Produkce zněčištění
BSK5 | t/rok | 2.1612 | 2.1513 | 2.1415 | 4.9301 | 4.8957 | 4.8468 | 4.8224 | 4.7735
NL | t/rok | 1.9811 | 1.972 | 1.963 | 4.5192 | 4.4878 | 4.4429 | 4.4205 | 4.3757
CHSK | t/rok | 4.0571 | 4.0386 | 4.0201 | 9.1325 | 9.0688 | 8.9783 | 8.933 | 8.8425
Odstranění znečištění
BSK5 | t/rok | 0 | 0 | 0 | 4.49 | 4.4645 | 4.4183 | 4.3951 | 4.3488
NL | t/rok | 0 | 0 | 0 | 4.0085 | 3.9858 | 3.9445 | 3.9238 | 3.8825
CHSK | t/rok | 0 | 0 | 0 | 7.8536 | 7.8089 | 7.728 | 7.6876 | 7.6067
Celkové investiční náklady ročně | mil. Kč | 0 | 0 | 0 | 21.7462 | 0 | 0 | 0 | 0
Celkové investiční náklady součtově | mil. Kč | 0 | 0 | 0 | 21.7462 | 21.7462 | 21.7462 | 21.7462 | 21.7462

## tab.IX
Kraj : Jihomoravský |  |  |  |  | Provozní skupina : |  | CZ0641.6202.0080.01 - Nýrov
Tab. IX - KANALIZACE - REKAPITULACE VSTUPNÍCH ÚDAJŮ
CZ0641.6202.0080.01 - Nýrov
(číslo a název obce)
| jedn. | 2017 | 2020 | 2025 | 2030 | 2035 | 2040 | 2045 | 2050
Počet trvale bydl.obyvatel | os. | 203 | 202 | 201 | 201 | 199 | 197 | 196 | 194
Počet osob s ČOP | os. | 20 | 20 | 20 | 20 | 20 | 20 | 20 | 20
ODKANALIZOVÁNÍ OBCE
Rozsah odkanalizování | - | 2017: celá obec
Typ kanalizace | - | 2017: splašková kanalizace
Počet obyv.napoj.na kanal.
- trvale bydlící | os. | 0 | 0 | 0 | 191 | 190 | 188 | 187 | 185
- počet osob s ČOP | os. | 0 | 0 | 0 | 0 | 0 | 0 | 0 | 0
Počet obyv.nenapoj.na kanal.
- trvale bydlící | os. | 203 | 202 | 201 | 10 | 9 | 9 | 9 | 9
- počet osob s ČOP | os. | 20 | 20 | 20 | 20 | 20 | 20 | 20 | 20
LIKVIDACE ODPADNÍCH VOD
Počet obyv.napoj.na ČOV
- trvale bydlící | os. | 0 | 0 | 0 | 191 | 190 | 188 | 187 | 185
- počet osob s ČOP | os. | 0 | 0 | 0 | 0 | 0 | 0 | 0 | 0
Počet obyv.napoj.na septiky
- trvale bydlící | os. | 0 | 0 | 0 | 0 | 0 | 0 | 0 | 0
- počet osob s ČOP | os. | 0 | 0 | 0 | 0 | 0 | 0 | 0 | 0
Počet obyv.s odvoz OV
- trvale bydlící | os. | 203 | 202 | 201 | 10 | 9 | 9 | 9 | 9
- počet osob s ČOP | os. | 20 | 20 | 20 | 20 | 20 | 20 | 20 | 20
Průmysl,zemědelství,vybavenost | - | 2017: vybavenost
Způsob likvidace | - | jímky na vyvážení | jímky na vyvážení | jímky na vyvážení | obecní ČOV | obecní ČOV | obecní ČOV | obecní ČOV | obecní ČOV
Množství odp.vod | m3/d | 4.46 | 4.44 | 4.42 | 4.42 | 4.38 | 4.34 | 4.32 | 4.28
BSK5 | kg/d | 1.561 | 1.554 | 1.547 | 1.547 | 1.533 | 1.519 | 1.512 | 1.498
NL | kg/d | 1.4309 | 1.4245 | 1.4181 | 1.4181 | 1.4053 | 1.3924 | 1.386 | 1.3732
CHSK | kg/d | 3.122 | 3.108 | 3.094 | 3.094 | 3.066 | 3.038 | 3.024 | 2.996
N-celk | kg/d | 0.28618 | 0.2849 | 0.28362 | 0.28362 | 0.28105 | 0.27848 | 0.2772 | 0.27463
N-NH4 | kg/d | 0.13529 | 0.13468 | 0.13407 | 0.13407 | 0.13286 | 0.13165 | 0.13104 | 0.12983
N-NO3 | kg/d | 0.026017 | 0.0259 | 0.025783 | 0.025783 | 0.02555 | 0.025317 | 0.0252 | 0.024967
P-celk | kg/d | 0.065042 | 0.06475 | 0.064458 | 0.064458 | 0.063875 | 0.063292 | 0.063 | 0.062417
Počet ČOV | ks | 0 | 0 | 0 | 0 | 0 | 0 | 0 | 0
Kapacita ČOV | m3/d | 0 | 0 | 0 | 0 | 0 | 0 | 0 | 0
Počet čerpacích stanic | ks | 0 | 0 | 0 | 1 | 1 | 1 | 1 | 1
Délka kanal.sítě | km | 0 | 0 | 0 | 2.965 | 2.965 | 2.965 | 2.965 | 2.965
Počet kanal.přípojek | ks | 0 | 0 | 0 | 58 | 58 | 58 | 58 | 58
Jímky a septiky | ks | 0 | 0 | 0 | 0 | 0 | 0 | 0 | 0
Mikročistírny | ks | 0 | 0 | 0 | 0 | 0 | 0 | 0 | 0
Vysvětlivka : Počet osob s ČOP = Počet osob s časově omezeným pobytem
|  | 127.581 | 128.2261 | 128.3873 | 128.5486 | 128.7099 | 128.8711 | 129.0324 | 129.1937

## tab.X
Kraj : Jihomoravský | [5 empty] | Provozní skupina: CZ0641.6202.0080.01 - Nýrov
Tab. X - KANALIZACE - BILANCE ODPADNÍCH VOD A ZNEČIŠTĚNÍ
CZ0641.6202.0080.01 - Nýrov
(číslo a název obce)
| jedn. | 2017 | 2020 | 2025 | 2030 | 2035 | 2040 | 2045 | 2050
CELKOVÁ PRODUKCE
odpadních vod | m3/d | 21.1 | 21 | 20.9 | 24.72 | 24.5 | 24.26 | 24.14 | 23.9
BSK5 | kg/d | 5.921 | 5.894 | 5.867 | 13.507 | 13.413 | 13.279 | 13.212 | 13.078
NL | kg/d | 5.4276 | 5.4028 | 5.3781 | 12.3814 | 12.2953 | 12.1724 | 12.111 | 11.9882
CHSK | kg/d | 11.1153 | 11.0647 | 11.014 | 25.0207 | 24.846 | 24.598 | 24.474 | 24.226
Počet EO | os. | 98.6833 | 98.2333 | 97.7833 | 225.1167 | 223.55 | 221.3167 | 220.2 | 217.9667
odp.vod likv. na ČOV | m3/d | 0 | 0 | 0 | 23.52 | 23.38 | 23.14 | 23.02 | 22.78
odp.vod likv. v septicích | m3/d | 0 | 0 | 0 | 0 | 0 | 0 | 0 | 0
odp.vod likv. jiným způsobem | m3/d | 21.1 | 21 | 20.9 | 1.2 | 1.12 | 1.12 | 1.12 | 1.12
PŘÍSUN ODP. VOD Z JINÝCH LOKALIT
množství odpadních vod | m3/d | 0 | 0 | 0 | 0 | 0 | 0 | 0 | 0
BSK5 | kg/d | 0 | 0 | 0 | 0 | 0 | 0 | 0 | 0
NL | kg/d | 0 | 0 | 0 | 0 | 0 | 0 | 0 | 0
CHSK | kg/d | 0 | 0 | 0 | 0 | 0 | 0 | 0 | 0
ODVEDENÍ ODP. VOD NA JINÉ LOKALITY
množství odpadních vod | m3/d | 0 | 0 | 0 | 23.52 | 23.38 | 23.14 | 23.02 | 22.78
BSK5 | kg/d | 0 | 0 | 0 | 13.007 | 12.933 | 12.799 | 12.732 | 12.598
NL | kg/d | 0 | 0 | 0 | 11.9231 | 11.8553 | 11.7324 | 11.671 | 11.5482
CHSK | kg/d | 0 | 0 | 0 | 24.104 | 23.966 | 23.718 | 23.594 | 23.346
PŘÍTOK NA ČOV
množství odpadních vod | m3/d
BSK5 | kg/d
NL | kg/d
CHSK | kg/d
Počet EO | os
Typ ČOV | -
Dočištění - snížení BSK5 | -
Denitrifikace | -
Odstraňování fosforu | -
množství odpadních vod | m3/d
ODSTRANĚNÉ ZNEČIŠTĚNÍ
BSK5 | kg/d | 0 | 0 | 0 | 12.3014 | 12.2316 | 12.1048 | 12.0414 | 11.9146
NL | kg/d | 0 | 0 | 0 | 10.9823 | 10.9201 | 10.8068 | 10.7502 | 10.637
CHSK | kg/d | 0 | 0 | 0 | 21.5168 | 21.3942 | 21.1726 | 21.0618 | 20.8402
ZBYTKOVÉ ZNEČIŠTĚNÍ
BSK5 | kg/d | 5.921 | 5.894 | 5.867 | 0.7056 | 0.7014 | 0.6942 | 0.6906 | 0.6834
NL | kg/d | 5.4276 | 5.4028 | 5.3781 | 0.9408 | 0.9352 | 0.9256 | 0.9208 | 0.9112
CHSK | kg/d | 11.1153 | 11.0647 | 11.014 | 2.5872 | 2.5718 | 2.5454 | 2.5322 | 2.5058
Produkce kalů | m3/r | 0 | 0 | 0 | 149.667 | 148.8178 | 147.2751 | 146.5037 | 144.961
Způsob likvidace kalů | -
Množství kalu po odvodnění | m3/r | 0 | 0 | 0 | 35.9201 | 35.7163 | 35.346 | 35.1609 | 34.7906
Typ čistírny odpadních vod: |  | 2030: Způsoby likvidace kalů:
0 - neurčeno |  | 2017: 10 - aktivační s nitrifikací; 2030: 0 - neurčeno
1 - septik |  | 2017: 11 - aktivační s denitrif. a nitrif.; 2030: 1 - přímá aplikace na zemědělské a lesní půdě
2 - septik s dočištěním |  | 2017: 12 - čist. s biologickými filtry; 2030: 2 - kompostování
3 - domovní mikročistírna - disky |  | 2017: 13 - aktivační čistírna a rybník; 2030: 3 - skládkování
4 - domovní mikročistírna - filtry |  | 2017: 14 - aktiv. č. s nitrif. a rybník; 2030: 4 - spalování
5 - kořenová čistírna |  | 2017: 15 - aktiv. č. s nitr. a mikrosíty; 2030: 5 - rekultivace
6 - stabilizační nádrž |  | 2017: 16 - aktivač. č. a rycholfiltrace; 2030: 6 - převoz do jiné ČOV ke zpracování
7 - čistírna s biokontaktory |  | 2017: 17 - č. s nitrif. a srážením P; 2030: 101 - přímá aplikace na zemědělské a lesní půdě + kompostování
8 - malá aktiv. čistírna s nitrifikací |  | 2017: 18 - č. s denitrif. + nitr. + sráž. P; 2030: 102 - přímá aplikace na zemědělské a lesní půdě + skládkování
9 - aktivační čistírna |  | 2017: 19 - č. s denit., nitr., sráž. P, filtr.; 2030: 103 - kompostování + spalování
104 - skládkování + převoz do jiné ČOV
105 - přímá aplikace na zem. a les. půdě + kompostování + převoz do jiné ČOV
106 - kompostování + skládkování + rekultivace

## tab.XII
Plán rozvoje pro kraj : Jihomoravský |  |  |  | Provozní skupina : |  | CZ0641.6202.0080.01-Nýrov
Tab. XII - TECHNICKÉ A FINANČNÍ ÚDAJE KANALIZACÍ
CZ0641.6202.0080.01-Nýrov
(číslo a název obce)
ID | K | H l a v n í o b j e k t y |  |  |  | stávající objekty |  |  | rekonstrukce |  | nové stavby
|  | 1 čistírny odpadních vod |  |  |  | DHM | rok uved. | posl. rekon. | DHM | rok zaháj. | DHM | rok zaháj.
|  | název | typ ČOV |  | kap. m3/d | mil. Kč | do provozu | /rok zrušení | mil.Kč | /ukončení | mil. Kč | /ukončení
2 biologický rybník
|  |  | plocha (ha) |  | kap. EO
3 kanalizační síť
|  |  |  | DN(mm) | délka(km)
K.N |  | Nový KS Nýrov |  | < 100 | 2.523 | [5 empty] | 15.2906 | 2028/2030
4 výtlačné řady
|  |  |  | DN(mm) | délka(km)
V.N |  | Nýrov z ČS01 |  | < 100 | 0.442 | [5 empty] | 1.1722 | 2028/2030
5 čerpací stanice
|  |  |  | Qkap(l/s) | h(m)
S.N |  | Nýrov ČS01 |  | 2 | 25 | [5 empty] | 0.20719 | 2028/2030
6 kanalizační přípojky
|  |  |  | počet | délka(km)
S.N |  | přípojky Nýrov |  | 58 | 0.464 | [5 empty] | 1.6052 | 2028/2030
7 jímky
|  |  | typ |  | počet ks
|  | SOUČET |  |  |  | 0 |  |  | 0 |  | 18.2752