## tab.VI
Plán rozvoje pro kraj : Jihomoravský
Tab. VI - KANALIZACE - ZÁKLADNÍ ÚDAJE
CZ0641.6202.0081.01 - Obora
(provozní skupina)
| jednotky | 2017 | 2020 | 2025 | 2030 | 2035 | 2040 | 2045 | 2050
Celkový počet obyvatel | os. | 323 | 321 | 321 | 319 | 317 | 314 | 312 | 309
Odkanalizování
Počet obyv. napoj na kanalizaci | os. | 0 | 0 | 0 | 289 | 287 | 285 | 283 | 280
Počet obyv. napoj na kanalizaci | % | 0 | 0 | 0 | 90.5956 | 90.5363 | 90.7643 | 90.7051 | 90.6149
Přírůstek | os |  | 0 | 0 | 289 | -2 | -2 | -2 | -3
Čištění odpadních vod
Počet obyv. napoj ČOV | os. | 0 | 0 | 0 | 289 | 287 | 285 | 283 | 280
Počet obyv. napoj ČOV | % | 0 | 0 | 0 | 90.5956 | 90.5363 | 90.7643 | 90.7051 | 90.6149
Počet obyv. se svozem na ČOV | os. | 323 | 321 | 321 | 30 | 30 | 29 | 29 | 29
Počet obyv. se svozem na ČOV | % | 100 | 100 | 100 | 9.4044 | 9.4637 | 9.2357 | 9.2949 | 9.3851
Celková produkce odp. vod | mil. m3/rok | 0.011461 | 0.011388 | 0.011388 | 0.013425 | 0.013337 | 0.013213 | 0.013125 | 0.012994
Odpad. vody čištěné na ČOV | mil. m3/rok | 0 | 0 | 0 | 0.012877 | 0.01279 | 0.012695 | 0.012607 | 0.012476
Odpad. vody čištěné na ČOV | % | 0 | 0 | 0 | 95.9217 | 95.8949 | 96.0773 | 96.0512 | 96.0112
Přírustek odp. vody čištěné na ČOV | mil. m3/rok |  | 0 | 0 | 0.012877 | -8.76e-05 | -9.49e-05 | -8.76e-05 | -0.0001314
Přírustek odp. vody čištěné na ČOV | % | 0 | 0 | 0 | 100 | -0.68493 | -0.74756 | -0.69485 | -1.0532
Odpad. vody čištěné v septicích | mil. m3/rok | 0 | 0 | 0 | 0 | 0 | 0 | 0 | 0
Odpad. vody čištěné v septicích | % | 0 | 0 | 0 | 0 | 0 | 0 | 0 | 0
Odpad. vody nečištěné | tis. m3/rok | 11.461 | 11.388 | 11.388 | 0.5475 | 0.5475 | 0.5183 | 0.5183 | 0.5183
Odpad. vody nečištěné | % | 100 | 100 | 100 | 4.0783 | 4.1051 | 3.9227 | 3.9488 | 3.9888
Počet ČOV | ks | 0 | 0 | 0 | 0 | 0 | 0 | 0 | 0
Celková kapacita ČOV | m3/d | 0 | 0 | 0 | 0 | 0 | 0 | 0 | 0
Přírůstek | m3/d |  | 0 | 0 | 0 | 0 | 0 | 0 | 0
Přebytek kapacity | m3/d
Nedostatek kapacity | m3/d | 0 | 0 | 0 | 0 | 0 | 0 | 0 | 0
Celková délka nové kanalizace | km | 0 | 0 | 0 | 5.754 | 5.754 | 5.754 | 5.754 | 5.754
Přírůstek | km |  | 0 | 0 | 5.754 | 0 | 0 | 0 | 0
Přírůstek | % |  | 0 | 0 | 100 | 0 | 0 | 0 | 0
Celková délka rek. kanalizace | km | 0 | 0 | 0 | 0 | 0 | 0 | 0 | 0
Přírůstek | km |  | 0 | 0 | 0 | 0 | 0 | 0 | 0
Přírůstek | % |  | 0 | 0 | 0 | 0 | 0 | 0 | 0
Produkce zněčištění
BSK5 | t/rok | 3.1558 | 3.1361 | 3.1361 | 7.3358 | 7.2869 | 7.2281 | 7.1792 | 7.1058
NL | t/rok | 2.8928 | 2.8747 | 2.8747 | 6.7245 | 6.6796 | 6.6258 | 6.5809 | 6.5137
CHSK | t/rok | 5.9232 | 5.8862 | 5.8862 | 13.5848 | 13.4942 | 13.3852 | 13.2947 | 13.1589
Odstranění znečištění
BSK5 | t/rok | 0 | 0 | 0 | 6.9124 | 6.865 | 6.8153 | 6.7679 | 6.6969
NL | t/rok | 0 | 0 | 0 | 6.2913 | 6.2482 | 6.2029 | 6.1598 | 6.0952
CHSK | t/rok | 0 | 0 | 0 | 12.332 | 12.2476 | 12.1587 | 12.0743 | 11.9477
Celkové investiční náklady ročně | mil. Kč | 0 | 0 | 23.409 | 30.6474 | 0 | 0 | 0 | 0
Celkové investiční náklady součtově | mil. Kč | 0 | 0 | 23.409 | 54.0564 | 54.0564 | 54.0564 | 54.0564 | 54.0564

## tab.IX
Kraj : Jihomoravský |  |  |  |  | Provozní skupina : |  | CZ0641.6202.0081.01 - Obora
Tab. IX - KANALIZACE - REKAPITULACE VSTUPNÍCH ÚDAJŮ
CZ0641.6202.0081.01 - Obora
(číslo a název obce)
| jedn. | 2017 | 2020 | 2025 | 2030 | 2035 | 2040 | 2045 | 2050
Počet trvale bydl.obyvatel | os. | 308 | 306 | 306 | 304 | 302 | 299 | 297 | 294
Počet osob s ČOP | os. | 15 | 15 | 15 | 15 | 15 | 15 | 15 | 15
ODKANALIZOVÁNÍ OBCE
Rozsah odkanalizování | - | 2017: celá obec
Typ kanalizace | - | 2017: splašková kanalizace
Počet obyv.napoj.na kanal.
- trvale bydlící | os. | 0 | 0 | 0 | 289 | 287 | 285 | 283 | 280
- počet osob s ČOP | os. | 0 | 0 | 0 | 0 | 0 | 0 | 0 | 0
Počet obyv.nenapoj.na kanal.
- trvale bydlící | os. | 308 | 306 | 306 | 15 | 15 | 14 | 14 | 14
- počet osob s ČOP | os. | 15 | 15 | 15 | 15 | 15 | 15 | 15 | 15
LIKVIDACE ODPADNÍCH VOD
Počet obyv.napoj.na ČOV
- trvale bydlící | os. | 0 | 0 | 0 | 289 | 287 | 285 | 283 | 280
- počet osob s ČOP | os. | 0 | 0 | 0 | 0 | 0 | 0 | 0 | 0
Počet obyv.napoj.na septiky
- trvale bydlící | os. | 0 | 0 | 0 | 0 | 0 | 0 | 0 | 0
- počet osob s ČOP | os. | 0 | 0 | 0 | 0 | 0 | 0 | 0 | 0
Počet obyv.s odvoz OV
- trvale bydlící | os. | 308 | 306 | 306 | 15 | 15 | 14 | 14 | 14
- počet osob s ČOP | os. | 15 | 15 | 15 | 15 | 15 | 15 | 15 | 15
Průmysl,zemědelství,vybavenost | - | 2017: vybavenost
Způsob likvidace | - | jímky na vyvážení | jímky na vyvážení | jímky na vyvážení | obecní ČOV | obecní ČOV | obecní ČOV | obecní ČOV | obecní ČOV
Množství odp.vod | m3/d | 6.46 | 6.42 | 6.42 | 6.38 | 6.34 | 6.28 | 6.24 | 6.18
BSK5 | kg/d | 2.261 | 2.247 | 2.247 | 2.233 | 2.219 | 2.198 | 2.184 | 2.163
NL | kg/d | 2.0726 | 2.0598 | 2.0598 | 2.0469 | 2.0341 | 2.0148 | 2.002 | 1.9828
CHSK | kg/d | 4.522 | 4.494 | 4.494 | 4.466 | 4.438 | 4.396 | 4.368 | 4.326
N-celk | kg/d | 0.41452 | 0.41195 | 0.41195 | 0.40938 | 0.40682 | 0.40297 | 0.4004 | 0.39655
N-NH4 | kg/d | 0.19595 | 0.19474 | 0.19474 | 0.19353 | 0.19231 | 0.19049 | 0.18928 | 0.18746
N-NO3 | kg/d | 0.037683 | 0.03745 | 0.03745 | 0.037217 | 0.036983 | 0.036633 | 0.0364 | 0.03605
P-celk | kg/d | 0.094208 | 0.093625 | 0.093625 | 0.093042 | 0.092458 | 0.091583 | 0.091 | 0.090125
Počet ČOV | ks | 0 | 0 | 0 | 0 | 0 | 0 | 0 | 0
Kapacita ČOV | m3/d | 0 | 0 | 0 | 0 | 0 | 0 | 0 | 0
Počet čerpacích stanic | ks | 0 | 0 | 0 | 2 | 2 | 2 | 2 | 2
Délka kanal.sítě | km | 0 | 0 | 0 | 5.754 | 5.754 | 5.754 | 5.754 | 5.754
Počet kanal.přípojek | ks | 0 | 0 | 0 | 122 | 122 | 122 | 122 | 122
Jímky a septiky | ks | 0 | 0 | 0 | 0 | 0 | 0 | 0 | 0
Mikročistírny | ks | 0 | 0 | 0 | 0 | 0 | 0 | 0 | 0
Vysvětlivka : Počet osob s ČOP = Počet osob s časově omezeným pobytem
|  | 127.581 | 128.2261 | 128.3873 | 128.5486 | 128.7099 | 128.8711 | 129.0324 | 129.1937

## tab.X
Kraj : Jihomoravský | [5 empty] | Provozní skupina: CZ0641.6202.0081.01 - Obora
Tab. X - KANALIZACE - BILANCE ODPADNÍCH VOD A ZNEČIŠTĚNÍ
CZ0641.6202.0081.01 - Obora
(číslo a název obce)
| jedn. | 2017 | 2020 | 2025 | 2030 | 2035 | 2040 | 2045 | 2050
CELKOVÁ PRODUKCE
odpadních vod | m3/d | 31.4 | 31.2 | 31.2 | 36.78 | 36.54 | 36.2 | 35.96 | 35.6
BSK5 | kg/d | 8.646 | 8.592 | 8.592 | 20.098 | 19.964 | 19.803 | 19.669 | 19.468
NL | kg/d | 7.9255 | 7.876 | 7.876 | 18.4232 | 18.3003 | 18.1528 | 18.0299 | 17.8457
CHSK | kg/d | 16.2278 | 16.1265 | 16.1265 | 37.2185 | 36.9705 | 36.6718 | 36.4238 | 36.0518
Počet EO | os. | 144.1 | 143.2 | 143.2 | 334.9667 | 332.7333 | 330.05 | 327.8167 | 324.4667
odp.vod likv. na ČOV | m3/d | 0 | 0 | 0 | 35.28 | 35.04 | 34.78 | 34.54 | 34.18
odp.vod likv. v septicích | m3/d | 0 | 0 | 0 | 0 | 0 | 0 | 0 | 0
odp.vod likv. jiným způsobem | m3/d | 31.4 | 31.2 | 31.2 | 1.5 | 1.5 | 1.42 | 1.42 | 1.42
PŘÍSUN ODP. VOD Z JINÝCH LOKALIT
množství odpadních vod | m3/d | 0 | 0 | 0 | 0 | 0 | 0 | 0 | 0
BSK5 | kg/d | 0 | 0 | 0 | 0 | 0 | 0 | 0 | 0
NL | kg/d | 0 | 0 | 0 | 0 | 0 | 0 | 0 | 0
CHSK | kg/d | 0 | 0 | 0 | 0 | 0 | 0 | 0 | 0
ODVEDENÍ ODP. VOD NA JINÉ LOKALITY
množství odpadních vod | m3/d | 0 | 0 | 0 | 35.28 | 35.04 | 34.78 | 34.54 | 34.18
BSK5 | kg/d | 0 | 0 | 0 | 19.573 | 19.439 | 19.298 | 19.164 | 18.963
NL | kg/d | 0 | 0 | 0 | 17.9419 | 17.8191 | 17.6898 | 17.567 | 17.3828
CHSK | kg/d | 0 | 0 | 0 | 36.256 | 36.008 | 35.746 | 35.498 | 35.126
PŘÍTOK NA ČOV
množství odpadních vod | m3/d
BSK5 | kg/d
NL | kg/d
CHSK | kg/d
Počet EO | os
Typ ČOV | -
Dočištění - snížení BSK5 | -
Denitrifikace | -
Odstraňování fosforu | -
množství odpadních vod | m3/d
ODSTRANĚNÉ ZNEČIŠTĚNÍ
BSK5 | kg/d | 0 | 0 | 0 | 18.938 | 18.8083 | 18.672 | 18.5423 | 18.3478
NL | kg/d | 0 | 0 | 0 | 17.2363 | 17.1183 | 16.9942 | 16.8762 | 16.6992
CHSK | kg/d | 0 | 0 | 0 | 33.7864 | 33.5552 | 33.3114 | 33.0802 | 32.7334
ZBYTKOVÉ ZNEČIŠTĚNÍ
BSK5 | kg/d | 8.646 | 8.592 | 8.592 | 0.63504 | 0.63072 | 0.62604 | 0.62172 | 0.61524
NL | kg/d | 7.9255 | 7.876 | 7.876 | 0.7056 | 0.7008 | 0.6956 | 0.6908 | 0.6836
CHSK | kg/d | 16.2278 | 16.1265 | 16.1265 | 2.4696 | 2.4528 | 2.4346 | 2.4178 | 2.3926
Produkce kalů | m3/r | 0 | 0 | 0 | 230.4118 | 228.8341 | 227.1755 | 225.5977 | 223.2311
Způsob likvidace kalů | -
Množství kalu po odvodnění | m3/r | 0 | 0 | 0 | 55.2988 | 54.9202 | 54.5221 | 54.1435 | 53.5755
Typ čistírny odpadních vod: |  | 2030: Způsoby likvidace kalů:
0 - neurčeno |  | 2017: 10 - aktivační s nitrifikací; 2030: 0 - neurčeno
1 - septik |  | 2017: 11 - aktivační s denitrif. a nitrif.; 2030: 1 - přímá aplikace na zemědělské a lesní půdě
2 - septik s dočištěním |  | 2017: 12 - čist. s biologickými filtry; 2030: 2 - kompostování
3 - domovní mikročistírna - disky |  | 2017: 13 - aktivační čistírna a rybník; 2030: 3 - skládkování
4 - domovní mikročistírna - filtry |  | 2017: 14 - aktiv. č. s nitrif. a rybník; 2030: 4 - spalování
5 - kořenová čistírna |  | 2017: 15 - aktiv. č. s nitr. a mikrosíty; 2030: 5 - rekultivace
6 - stabilizační nádrž |  | 2017: 16 - aktivač. č. a rycholfiltrace; 2030: 6 - převoz do jiné ČOV ke zpracování
7 - čistírna s biokontaktory |  | 2017: 17 - č. s nitrif. a srážením P; 2030: 101 - přímá aplikace na zemědělské a lesní půdě + kompostování
8 - malá aktiv. čistírna s nitrifikací |  | 2017: 18 - č. s denitrif. + nitr. + sráž. P; 2030: 102 - přímá aplikace na zemědělské a lesní půdě + skládkování
9 - aktivační čistírna |  | 2017: 19 - č. s denit., nitr., sráž. P, filtr.; 2030: 103 - kompostování + spalování
104 - skládkování + převoz do jiné ČOV
105 - přímá aplikace na zem. a les. půdě + kompostování + převoz do jiné ČOV
106 - kompostování + skládkování + rekultivace

## tab.XII
Plán rozvoje pro kraj : Jihomoravský |  |  |  | Provozní skupina : |  | CZ0641.6202.0081.01-Obora
Tab. XII - TECHNICKÉ A FINANČNÍ ÚDAJE KANALIZACÍ
CZ0641.6202.0081.01-Obora
(číslo a název obce)
ID | K | H l a v n í o b j e k t y |  |  |  | stávající objekty |  |  | rekonstrukce |  | nové stavby
|  | 1 čistírny odpadních vod |  |  |  | DHM | rok uved. | posl. rekon. | DHM | rok zaháj. | DHM | rok zaháj.
|  | název | typ ČOV |  | kap. m3/d | mil. Kč | do provozu | /rok zrušení | mil.Kč | /ukončení | mil. Kč | /ukončení
2 biologický rybník
|  |  | plocha (ha) |  | kap. EO
3 kanalizační síť
|  |  |  | DN(mm) | délka(km)
K.N |  | Nový KS Obora |  | < 100 | 3.156 | [5 empty] | 19.1269 | 2028/2030
4 výtlačné řady
|  |  |  | DN(mm) | délka(km)
V.N |  | Obora z ČS01 |  | < 100 | 2.263 | [5 empty] | 6.8094 | 2028/2030
V.N |  | Obora z ČS02 |  | < 100 | 0.335 | [5 empty] | 0.88842 | 2028/2030
5 čerpací stanice
|  |  |  | Qkap(l/s) | h(m)
S.N |  | Obora ČS01 |  | 4 | 50 | [5 empty] | 0.23906 | 2028/2030
S.N |  | Obora ČS02 |  | 2 | 30 | [5 empty] | 0.20719 | 2028/2030
6 kanalizační přípojky
|  |  |  | počet | délka(km)
S.N |  | přípojky Obora |  | 122 | 0.976 | [5 empty] | 3.3765 | 2028/2030
7 jímky
|  |  | typ |  | počet ks
|  | SOUČET |  |  |  | 0 |  |  | 0 |  | 30.6474