## tab.VI
Plán rozvoje pro kraj : Jihomoravský
Tab. VI - KANALIZACE - ZÁKLADNÍ ÚDAJE
CZ0641.6202.0082.01 - Okrouhlá
(provozní skupina)
| jednotky | 2017 | 2020 | 2025 | 2030 | 2035 | 2040 | 2045 | 2050
Celkový počet obyvatel | os. | 604 | 600 | 599 | 597 | 593 | 588 | 583 | 577
Odkanalizování
Počet obyv. napoj na kanalizaci | os. | 588 | 586 | 587 | 587 | 583 | 578 | 573 | 567
Počet obyv. napoj na kanalizaci | % | 97.351 | 97.6667 | 97.9967 | 98.325 | 98.3137 | 98.2993 | 98.2847 | 98.2669
Přírůstek | os |  | -2 | 1 | 0 | -4 | -5 | -5 | -6
Čištění odpadních vod
Počet obyv. napoj ČOV | os. | 588 | 586 | 587 | 587 | 583 | 578 | 573 | 567
Počet obyv. napoj ČOV | % | 97.351 | 97.6667 | 97.9967 | 98.325 | 98.3137 | 98.2993 | 98.2847 | 98.2669
Počet obyv. se svozem na ČOV | os. | 16 | 14 | 12 | 10 | 10 | 10 | 10 | 10
Počet obyv. se svozem na ČOV | % | 2.649 | 2.3333 | 2.0033 | 1.675 | 1.6863 | 1.7007 | 1.7153 | 1.7331
Celková produkce odp. vod | mil. m3/rok | 0.025997 | 0.025837 | 0.025808 | 0.025735 | 0.025559 | 0.02534 | 0.025121 | 0.024859
Odpad. vody čištěné na ČOV | mil. m3/rok | 0.025749 | 0.025647 | 0.025676 | 0.025662 | 0.025486 | 0.025267 | 0.025048 | 0.024786
Odpad. vody čištěné na ČOV | % | 99.0453 | 99.2654 | 99.4908 | 99.7163 | 99.7144 | 99.7119 | 99.7094 | 99.7063
Přírustek odp. vody čištěné na ČOV | mil. m3/rok |  | -0.0001022 | 2.92e-05 | -1.46e-05 | -0.0001752 | -0.000219 | -0.000219 | -0.0002628
Přírustek odp. vody čištěné na ČOV | % |  | -0.39849 | 0.11372 | -0.056894 | -0.68742 | -0.86673 | -0.8743 | -1.0603
Odpad. vody čištěné v septicích | mil. m3/rok | 0 | 0 | 0 | 0 | 0 | 0 | 0 | 0
Odpad. vody čištěné v septicích | % | 0 | 0 | 0 | 0 | 0 | 0 | 0 | 0
Odpad. vody nečištěné | tis. m3/rok | 0.2482 | 0.1898 | 0.1314 | 0.073 | 0.073 | 0.073 | 0.073 | 0.073
Odpad. vody nečištěné | % | 0.95471 | 0.73461 | 0.50915 | 0.28366 | 0.28561 | 0.28808 | 0.29059 | 0.29366
Počet ČOV | ks | 0 | 0 | 0 | 0 | 0 | 0 | 0 | 0
Celková kapacita ČOV | m3/d | 0 | 0 | 0 | 0 | 0 | 0 | 0 | 0
Přírůstek | m3/d |  | 0 | 0 | 0 | 0 | 0 | 0 | 0
Přebytek kapacity | m3/d
Nedostatek kapacity | m3/d | 0 | 0 | 0 | 0 | 0 | 0 | 0 | 0
Celková délka nové kanalizace | km | 0 | 0 | 0 | 0 | 0 | 0 | 0 | 0
Přírůstek | km |  | 0 | 0 | 0 | 0 | 0 | 0 | 0
Přírůstek | % |  | 0 | 0 | 0 | 0 | 0 | 0 | 0
Celková délka rek. kanalizace | km | 0 | 0 | 0 | 0 | 0 | 0 | 0 | 0
Přírůstek | km |  | 0 | 0 | 0 | 0 | 0 | 0 | 0
Přírůstek | % |  | 0 | 0 | 0 | 0 | 0 | 0 | 0
Produkce zněčištění
BSK5 | t/rok | 14.4095 | 14.3409 | 14.3456 | 14.3259 | 14.2281 | 14.1058 | 13.9835 | 13.8368
NL | t/rok | 13.2087 | 13.1458 | 13.1501 | 13.1321 | 13.0424 | 12.9303 | 12.8182 | 12.6837
CHSK | t/rok | 26.6746 | 26.5471 | 26.5553 | 26.5183 | 26.3373 | 26.111 | 25.8847 | 25.6131
Odstranění znečištění
BSK5 | t/rok | 13.8474 | 13.7953 | 13.8141 | 13.8092 | 13.7146 | 13.5962 | 13.4779 | 13.3359
NL | t/rok | 12.6034 | 12.5559 | 12.573 | 12.5686 | 12.4825 | 12.3748 | 12.2671 | 12.1378
CHSK | t/rok | 24.6914 | 24.5979 | 24.6308 | 24.6217 | 24.4529 | 24.2419 | 24.0309 | 23.7778
Celkové investiční náklady ročně | mil. Kč | 0 | 0 | 0 | 0 | 0 | 0 | 0 | 0
Celkové investiční náklady součtově | mil. Kč | 0 | 0 | 0 | 0 | 0 | 0 | 0 | 0

## tab.IX
Kraj : Jihomoravský |  |  |  |  | Provozní skupina : |  | CZ0641.6202.0082.01 - Okrouhlá
Tab. IX - KANALIZACE - REKAPITULACE VSTUPNÍCH ÚDAJŮ
CZ0641.6202.0082.01 - Okrouhlá
(číslo a název obce)
| jedn. | 2017 | 2020 | 2025 | 2030 | 2035 | 2040 | 2045 | 2050
Počet trvale bydl.obyvatel | os. | 584 | 580 | 579 | 577 | 573 | 568 | 563 | 557
Počet osob s ČOP | os. | 20 | 20 | 20 | 20 | 20 | 20 | 20 | 20
ODKANALIZOVÁNÍ OBCE
Rozsah odkanalizování | - | 2017: celá obec
Typ kanalizace | - | 2017: splašková kanalizace
Počet obyv.napoj.na kanal.
- trvale bydlící | os. | 578 | 576 | 577 | 577 | 573 | 568 | 563 | 557
- počet osob s ČOP | os. | 10 | 10 | 10 | 10 | 10 | 10 | 10 | 10
Počet obyv.nenapoj.na kanal.
- trvale bydlící | os. | 6 | 4 | 2 | 0 | 0 | 0 | 0 | 0
- počet osob s ČOP | os. | 10 | 10 | 10 | 10 | 10 | 10 | 10 | 10
LIKVIDACE ODPADNÍCH VOD
Počet obyv.napoj.na ČOV
- trvale bydlící | os. | 578 | 576 | 577 | 577 | 573 | 568 | 563 | 557
- počet osob s ČOP | os. | 10 | 10 | 10 | 10 | 10 | 10 | 10 | 10
Počet obyv.napoj.na septiky
- trvale bydlící | os. | 0 | 0 | 0 | 0 | 0 | 0 | 0 | 0
- počet osob s ČOP | os. | 0 | 0 | 0 | 0 | 0 | 0 | 0 | 0
Počet obyv.s odvoz OV
- trvale bydlící | os. | 6 | 4 | 2 | 0 | 0 | 0 | 0 | 0
- počet osob s ČOP | os. | 10 | 10 | 10 | 10 | 10 | 10 | 10 | 10
Průmysl,zemědelství,vybavenost | - | 2017: vybavenost
Způsob likvidace | - | obecní ČOV | obecní ČOV | obecní ČOV | obecní ČOV | obecní ČOV | obecní ČOV | obecní ČOV | obecní ČOV
Množství odp.vod | m3/d | 12.08 | 12 | 11.98 | 11.94 | 11.86 | 11.76 | 11.66 | 11.54
BSK5 | kg/d | 4.228 | 4.2 | 4.193 | 4.179 | 4.151 | 4.116 | 4.081 | 4.039
NL | kg/d | 3.8757 | 3.85 | 3.8436 | 3.8308 | 3.8051 | 3.773 | 3.7409 | 3.7024
CHSK | kg/d | 8.456 | 8.4 | 8.386 | 8.358 | 8.302 | 8.232 | 8.162 | 8.078
N-celk | kg/d | 0.77513 | 0.77 | 0.76872 | 0.76615 | 0.76102 | 0.7546 | 0.74818 | 0.74048
N-NH4 | kg/d | 0.36643 | 0.364 | 0.36339 | 0.36218 | 0.35975 | 0.35672 | 0.35369 | 0.35005
N-NO3 | kg/d | 0.070467 | 0.07 | 0.069883 | 0.06965 | 0.069183 | 0.0686 | 0.068017 | 0.067317
P-celk | kg/d | 0.17617 | 0.175 | 0.17471 | 0.17413 | 0.17296 | 0.1715 | 0.17004 | 0.16829
Počet ČOV | ks | 0 | 0 | 0 | 0 | 0 | 0 | 0 | 0
Kapacita ČOV | m3/d | 0 | 0 | 0 | 0 | 0 | 0 | 0 | 0
Počet čerpacích stanic | ks | 2 | 2 | 2 | 2 | 2 | 2 | 2 | 2
Délka kanal.sítě | km | 6.126 | 6.126 | 6.126 | 6.126 | 6.126 | 6.126 | 6.126 | 6.126
Počet kanal.přípojek | ks | 182 | 182 | 182 | 182 | 182 | 182 | 182 | 182
Jímky a septiky | ks | 0 | 0 | 0 | 0 | 0 | 0 | 0 | 0
Mikročistírny | ks | 0 | 0 | 0 | 0 | 0 | 0 | 0 | 0
Vysvětlivka : Počet osob s ČOP = Počet osob s časově omezeným pobytem
|  | 127.581 | 128.2261 | 128.3873 | 128.5486 | 128.7099 | 128.8711 | 129.0324 | 129.1937

## tab.X
Kraj : Jihomoravský | [5 empty] | Provozní skupina: CZ0641.6202.0082.01 - Okrouhlá
Tab. X - KANALIZACE - BILANCE ODPADNÍCH VOD A ZNEČIŠTĚNÍ
CZ0641.6202.0082.01 - Okrouhlá
(číslo a název obce)
| jedn. | 2017 | 2020 | 2025 | 2030 | 2035 | 2040 | 2045 | 2050
CELKOVÁ PRODUKCE
odpadních vod | m3/d | 71.226 | 70.786 | 70.706 | 70.506 | 70.026 | 69.426 | 68.826 | 68.106
BSK5 | kg/d | 39.478 | 39.29 | 39.303 | 39.249 | 38.981 | 38.646 | 38.311 | 37.909
NL | kg/d | 36.1882 | 36.0158 | 36.0278 | 35.9783 | 35.7326 | 35.4255 | 35.1184 | 34.7499
CHSK | kg/d | 73.081 | 72.7317 | 72.7543 | 72.653 | 72.157 | 71.537 | 70.917 | 70.173
Počet EO | os. | 657.9667 | 654.8333 | 655.05 | 654.15 | 649.6833 | 644.1 | 638.5167 | 631.8167
odp.vod likv. na ČOV | m3/d | 70.546 | 70.266 | 70.346 | 70.306 | 69.826 | 69.226 | 68.626 | 67.906
odp.vod likv. v septicích | m3/d | 0 | 0 | 0 | 0 | 0 | 0 | 0 | 0
odp.vod likv. jiným způsobem | m3/d | 0.68 | 0.52 | 0.36 | 0.2 | 0.2 | 0.2 | 0.2 | 0.2
PŘÍSUN ODP. VOD Z JINÝCH LOKALIT
množství odpadních vod | m3/d | 0 | 0 | 0 | 0 | 0 | 0 | 0 | 0
BSK5 | kg/d | 0 | 0 | 0 | 0 | 0 | 0 | 0 | 0
NL | kg/d | 0 | 0 | 0 | 0 | 0 | 0 | 0 | 0
CHSK | kg/d | 0 | 0 | 0 | 0 | 0 | 0 | 0 | 0
ODVEDENÍ ODP. VOD NA JINÉ LOKALITY
množství odpadních vod | m3/d | 70.546 | 70.266 | 70.346 | 70.306 | 69.826 | 69.226 | 68.626 | 67.906
BSK5 | kg/d | 39.208 | 39.06 | 39.113 | 39.099 | 38.831 | 38.496 | 38.161 | 37.759
NL | kg/d | 35.9407 | 35.805 | 35.8536 | 35.8408 | 35.5951 | 35.288 | 34.9809 | 34.6124
CHSK | kg/d | 72.586 | 72.31 | 72.406 | 72.378 | 71.882 | 71.262 | 70.642 | 69.898
PŘÍTOK NA ČOV
množství odpadních vod | m3/d
BSK5 | kg/d
NL | kg/d
CHSK | kg/d
Počet EO | os
Typ ČOV | -
Dočištění - snížení BSK5 | -
Denitrifikace | -
Odstraňování fosforu | -
množství odpadních vod | m3/d
ODSTRANĚNÉ ZNEČIŠTĚNÍ
BSK5 | kg/d | 37.9382 | 37.7952 | 37.8468 | 37.8335 | 37.5741 | 37.2499 | 36.9257 | 36.5367
NL | kg/d | 34.5297 | 34.3997 | 34.4467 | 34.4346 | 34.1986 | 33.9035 | 33.6084 | 33.2543
CHSK | kg/d | 67.6478 | 67.3914 | 67.4818 | 67.4566 | 66.9942 | 66.4162 | 65.8382 | 65.1446
ZBYTKOVÉ ZNEČIŠTĚNÍ
BSK5 | kg/d | 1.2698 | 1.2648 | 1.2662 | 1.2655 | 1.2569 | 1.2461 | 1.2353 | 1.2223
NL | kg/d | 1.4109 | 1.4053 | 1.4069 | 1.4061 | 1.3965 | 1.3845 | 1.3725 | 1.3581
CHSK | kg/d | 4.9382 | 4.9186 | 4.9242 | 4.9214 | 4.8878 | 4.8458 | 4.8038 | 4.7534
Produkce kalů | m3/r | 461.5811 | 459.8417 | 460.4691 | 460.3075 | 457.1519 | 453.2075 | 449.2631 | 444.5298
Způsob likvidace kalů | -
Množství kalu po odvodnění | m3/r | 110.7795 | 110.362 | 110.5126 | 110.4738 | 109.7165 | 108.7698 | 107.8231 | 106.6871
Typ čistírny odpadních vod: |  | 2030: Způsoby likvidace kalů:
0 - neurčeno |  | 2017: 10 - aktivační s nitrifikací; 2030: 0 - neurčeno
1 - septik |  | 2017: 11 - aktivační s denitrif. a nitrif.; 2030: 1 - přímá aplikace na zemědělské a lesní půdě
2 - septik s dočištěním |  | 2017: 12 - čist. s biologickými filtry; 2030: 2 - kompostování
3 - domovní mikročistírna - disky |  | 2017: 13 - aktivační čistírna a rybník; 2030: 3 - skládkování
4 - domovní mikročistírna - filtry |  | 2017: 14 - aktiv. č. s nitrif. a rybník; 2030: 4 - spalování
5 - kořenová čistírna |  | 2017: 15 - aktiv. č. s nitr. a mikrosíty; 2030: 5 - rekultivace
6 - stabilizační nádrž |  | 2017: 16 - aktivač. č. a rycholfiltrace; 2030: 6 - převoz do jiné ČOV ke zpracování
7 - čistírna s biokontaktory |  | 2017: 17 - č. s nitrif. a srážením P; 2030: 101 - přímá aplikace na zemědělské a lesní půdě + kompostování
8 - malá aktiv. čistírna s nitrifikací |  | 2017: 18 - č. s denitrif. + nitr. + sráž. P; 2030: 102 - přímá aplikace na zemědělské a lesní půdě + skládkování
9 - aktivační čistírna |  | 2017: 19 - č. s denit., nitr., sráž. P, filtr.; 2030: 103 - kompostování + spalování
104 - skládkování + převoz do jiné ČOV
105 - přímá aplikace na zem. a les. půdě + kompostování + převoz do jiné ČOV
106 - kompostování + skládkování + rekultivace

## tab.XII
Plán rozvoje pro kraj : Jihomoravský |  |  |  | Provozní skupina : |  | CZ0641.6202.0082.01-Okrouhlá
Tab. XII - TECHNICKÉ A FINANČNÍ ÚDAJE KANALIZACÍ
CZ0641.6202.0082.01-Okrouhlá
(číslo a název obce)
ID | K | H l a v n í o b j e k t y |  |  |  | stávající objekty |  |  | rekonstrukce |  | nové stavby
|  | 1 čistírny odpadních vod |  |  |  | DHM | rok uved. | posl. rekon. | DHM | rok zaháj. | DHM | rok zaháj.
|  | název | typ ČOV |  | kap. m3/d | mil. Kč | do provozu | /rok zrušení | mil.Kč | /ukončení | mil. Kč | /ukončení
2 biologický rybník
|  |  | plocha (ha) |  | kap. EO
3 kanalizační síť
|  |  |  | DN(mm) | délka(km)
K.S |  | KS Okrouhlá |  | < 100 | 2.757 |  | 1991 | 2017
K.S |  | KS Okrouhlá |  | 101 - 300 | 1.237 |  | 1991 | 2017
4 výtlačné řady
|  |  |  | DN(mm) | délka(km)
V.S |  | Okrouhlá z ČS01 centrální |  | < 100 | 1.865 |  | 1991 | 1995
V.S |  | Okrouhlá z ČS02 |  | < 100 | 0.267 |  | 1991 | 1995
5 čerpací stanice
|  |  |  | Qkap(l/s) | h(m)
S.S |  | Okrouhlá ČS01 centrální |  | 0 | 0 |  | 1991 | 1995
S.S |  | Okrouhlá ČS02 |  | 0 | 0 |  | 1991 | 1995
6 kanalizační přípojky
|  |  |  | počet | délka(km)
S.S |  | přípojky Okrouhlá |  | 182 | 1.802 |  | 1991 | 2017
7 jímky
|  |  | typ |  | počet ks
|  | SOUČET |  |  |  | 0 |  |  | 0 |  | 0