## tab.VI
Plán rozvoje pro kraj : Jihomoravský
Tab. VI - KANALIZACE - ZÁKLADNÍ ÚDAJE
CZ0641.6202.0085.01 - Petrov
(provozní skupina)
| jednotky | 2017 | 2020 | 2025 | 2030 | 2035 | 2040 | 2045 | 2050
Celkový počet obyvatel | os. | 148 | 147 | 147 | 146 | 145 | 144 | 143 | 142
Odkanalizování
Počet obyv. napoj na kanalizaci | os. | 0 | 0 | 0 | 127 | 126 | 125 | 124 | 123
Počet obyv. napoj na kanalizaci | % | 0 | 0 | 0 | 86.9863 | 86.8966 | 86.8056 | 86.7133 | 86.6197
Přírůstek | os |  | 0 | 0 | 127 | -1 | -1 | -1 | -1
Čištění odpadních vod
Počet obyv. napoj ČOV | os. | 0 | 0 | 0 | 127 | 126 | 125 | 124 | 123
Počet obyv. napoj ČOV | % | 0 | 0 | 0 | 86.9863 | 86.8966 | 86.8056 | 86.7133 | 86.6197
Počet obyv. se svozem na ČOV | os. | 148 | 147 | 147 | 19 | 19 | 19 | 19 | 19
Počet obyv. se svozem na ČOV | % | 100 | 100 | 100 | 13.0137 | 13.1034 | 13.1944 | 13.2867 | 13.3803
Celková produkce odp. vod | mil. m3/rok | 0.0051173 | 0.0050808 | 0.0050808 | 0.0059714 | 0.0059276 | 0.0058838 | 0.00584 | 0.0057962
Odpad. vody čištěné na ČOV | mil. m3/rok | 0 | 0 | 0 | 0.0057013 | 0.0056575 | 0.0056137 | 0.0055699 | 0.0055261
Odpad. vody čištěné na ČOV | % | 0 | 0 | 0 | 95.4768 | 95.4433 | 95.4094 | 95.375 | 95.3401
Přírustek odp. vody čištěné na ČOV | mil. m3/rok |  | 0 | 0 | 0.0057013 | -4.38e-05 | -4.38e-05 | -4.38e-05 | -4.38e-05
Přírustek odp. vody čištěné na ČOV | % | 0 | 0 | 0 | 100 | -0.77419 | -0.78023 | -0.78637 | -0.7926
Odpad. vody čištěné v septicích | mil. m3/rok | 0 | 0 | 0 | 0 | 0 | 0 | 0 | 0
Odpad. vody čištěné v septicích | % | 0 | 0 | 0 | 0 | 0 | 0 | 0 | 0
Odpad. vody nečištěné | tis. m3/rok | 5.1173 | 5.0808 | 5.0808 | 0.2701 | 0.2701 | 0.2701 | 0.2701 | 0.2701
Odpad. vody nečištěné | % | 100 | 100 | 100 | 4.5232 | 4.5567 | 4.5906 | 4.625 | 4.6599
Počet ČOV | ks | 0 | 0 | 0 | 1 | 1 | 1 | 1 | 1
Celková kapacita ČOV | m3/d | 0 | 0 | 0 | 97.5 | 97.5 | 97.5 | 97.5 | 97.5
Přírůstek | m3/d |  | 0 | 0 | 97.5 | 0 | 0 | 0 | 0
Přebytek kapacity | m3/d |  |  |  | 97.5 | 97.5 | 97.5 | 97.5 | 97.5
Nedostatek kapacity | m3/d | 2017: 0; 2020: 0; 2025: 0
Celková délka nové kanalizace | km | 0 | 0 | 0 | 1.56 | 1.56 | 1.56 | 1.56 | 1.56
Přírůstek | km |  | 0 | 0 | 1.56 | 0 | 0 | 0 | 0
Přírůstek | % |  | 0 | 0 | 100 | 0 | 0 | 0 | 0
Celková délka rek. kanalizace | km | 0 | 0 | 0 | 0 | 0 | 0 | 0 | 0
Přírůstek | km |  | 0 | 0 | 0 | 0 | 0 | 0 | 0
Přírůstek | % |  | 0 | 0 | 0 | 0 | 0 | 0 | 0
Produkce zněčištění
BSK5 | t/rok | 1.4348 | 1.425 | 1.425 | 3.2693 | 3.2449 | 3.2204 | 3.1959 | 3.1715
NL | t/rok | 1.3152 | 1.3062 | 1.3062 | 2.9969 | 2.9744 | 2.952 | 2.9296 | 2.9072
CHSK | t/rok | 2.6935 | 2.675 | 2.675 | 6.0559 | 6.0106 | 5.9654 | 5.9201 | 5.8749
Odstranění znečištění
BSK5 | t/rok | 0 | 0 | 0 | 3.0289 | 3.0054 | 2.9819 | 2.9584 | 2.9349
NL | t/rok | 0 | 0 | 0 | 2.7489 | 2.7276 | 2.7063 | 2.685 | 2.6636
CHSK | t/rok | 0 | 0 | 0 | 5.4175 | 5.3755 | 5.3336 | 5.2916 | 5.2496
Celkové investiční náklady ročně | mil. Kč | 0 | 0 | 0 | 17.4468 | 0 | 0 | 0 | 0
Celkové investiční náklady součtově | mil. Kč | 0 | 0 | 0 | 17.4468 | 17.4468 | 17.4468 | 17.4468 | 17.4468

## tab.IX
Kraj : Jihomoravský |  |  |  |  | Provozní skupina : |  | CZ0641.6202.0085.01 - Petrov
Tab. IX - KANALIZACE - REKAPITULACE VSTUPNÍCH ÚDAJŮ
CZ0641.6202.0085.01 - Petrov
(číslo a název obce)
| jedn. | 2017 | 2020 | 2025 | 2030 | 2035 | 2040 | 2045 | 2050
Počet trvale bydl.obyvatel | os. | 135 | 134 | 134 | 133 | 132 | 131 | 130 | 129
Počet osob s ČOP | os. | 13 | 13 | 13 | 13 | 13 | 13 | 13 | 13
ODKANALIZOVÁNÍ OBCE
Rozsah odkanalizování | - | 2017: celá obec
Typ kanalizace | - | 2017: splašková kanalizace
Počet obyv.napoj.na kanal.
- trvale bydlící | os. | 0 | 0 | 0 | 127 | 126 | 125 | 124 | 123
- počet osob s ČOP | os. | 0 | 0 | 0 | 0 | 0 | 0 | 0 | 0
Počet obyv.nenapoj.na kanal.
- trvale bydlící | os. | 135 | 134 | 134 | 6 | 6 | 6 | 6 | 6
- počet osob s ČOP | os. | 13 | 13 | 13 | 13 | 13 | 13 | 13 | 13
LIKVIDACE ODPADNÍCH VOD
Počet obyv.napoj.na ČOV
- trvale bydlící | os. | 0 | 0 | 0 | 127 | 126 | 125 | 124 | 123
- počet osob s ČOP | os. | 0 | 0 | 0 | 0 | 0 | 0 | 0 | 0
Počet obyv.napoj.na septiky
- trvale bydlící | os. | 0 | 0 | 0 | 0 | 0 | 0 | 0 | 0
- počet osob s ČOP | os. | 0 | 0 | 0 | 0 | 0 | 0 | 0 | 0
Počet obyv.s odvoz OV
- trvale bydlící | os. | 135 | 134 | 134 | 6 | 6 | 6 | 6 | 6
- počet osob s ČOP | os. | 13 | 13 | 13 | 13 | 13 | 13 | 13 | 13
Průmysl,zemědelství,vybavenost | - | 2017: vybavenost
Způsob likvidace | - | jímky na vyvážení | jímky na vyvážení | jímky na vyvážení | obecní ČOV | obecní ČOV | obecní ČOV | obecní ČOV | obecní ČOV
Množství odp.vod | m3/d | 2.96 | 2.94 | 2.94 | 2.92 | 2.9 | 2.88 | 2.86 | 2.84
BSK5 | kg/d | 1.036 | 1.029 | 1.029 | 1.022 | 1.015 | 1.008 | 1.001 | 0.994
NL | kg/d | 0.94967 | 0.94325 | 0.94325 | 0.93683 | 0.93042 | 0.924 | 0.91758 | 0.91117
CHSK | kg/d | 2.072 | 2.058 | 2.058 | 2.044 | 2.03 | 2.016 | 2.002 | 1.988
N-celk | kg/d | 0.18993 | 0.18865 | 0.18865 | 0.18737 | 0.18608 | 0.1848 | 0.18352 | 0.18223
N-NH4 | kg/d | 0.089787 | 0.08918 | 0.08918 | 0.088573 | 0.087967 | 0.08736 | 0.086753 | 0.086147
N-NO3 | kg/d | 0.017267 | 0.01715 | 0.01715 | 0.017033 | 0.016917 | 0.0168 | 0.016683 | 0.016567
P-celk | kg/d | 0.043167 | 0.042875 | 0.042875 | 0.042583 | 0.042292 | 0.042 | 0.041708 | 0.041417
Počet ČOV | ks | 0 | 0 | 0 | 1 | 1 | 1 | 1 | 1
Kapacita ČOV | m3/d | 0 | 0 | 0 | 97.5 | 97.5 | 97.5 | 97.5 | 97.5
Počet čerpacích stanic | ks | 0 | 0 | 0 | 0 | 0 | 0 | 0 | 0
Délka kanal.sítě | km | 0 | 0 | 0 | 1.56 | 1.56 | 1.56 | 1.56 | 1.56
Počet kanal.přípojek | ks | 0 | 0 | 0 | 65 | 65 | 65 | 65 | 65
Jímky a septiky | ks | 0 | 0 | 0 | 0 | 0 | 0 | 0 | 0
Mikročistírny | ks | 0 | 0 | 0 | 0 | 0 | 0 | 0 | 0
Vysvětlivka : Počet osob s ČOP = Počet osob s časově omezeným pobytem
|  | 127.581 | 128.2261 | 128.3873 | 128.5486 | 128.7099 | 128.8711 | 129.0324 | 129.1937

## tab.X
Kraj : Jihomoravský | [5 empty] | Provozní skupina: CZ0641.6202.0085.01 - Petrov
Tab. X - KANALIZACE - BILANCE ODPADNÍCH VOD A ZNEČIŠTĚNÍ
CZ0641.6202.0085.01 - Petrov
(číslo a název obce)
| jedn. | 2017 | 2020 | 2025 | 2030 | 2035 | 2040 | 2045 | 2050
CELKOVÁ PRODUKCE
odpadních vod | m3/d | 14.02 | 13.92 | 13.92 | 16.36 | 16.24 | 16.12 | 16 | 15.88
BSK5 | kg/d | 3.931 | 3.904 | 3.904 | 8.957 | 8.89 | 8.823 | 8.756 | 8.689
NL | kg/d | 3.6034 | 3.5787 | 3.5787 | 8.2106 | 8.1492 | 8.0878 | 8.0263 | 7.9649
CHSK | kg/d | 7.3795 | 7.3288 | 7.3288 | 16.5915 | 16.4675 | 16.3435 | 16.2195 | 16.0955
Počet EO | os. | 65.5167 | 65.0667 | 65.0667 | 149.2833 | 148.1667 | 147.05 | 145.9333 | 144.8167
odp.vod likv. na ČOV | m3/d | 0 | 0 | 0 | 15.62 | 15.5 | 15.38 | 15.26 | 15.14
odp.vod likv. v septicích | m3/d | 0 | 0 | 0 | 0 | 0 | 0 | 0 | 0
odp.vod likv. jiným způsobem | m3/d | 14.02 | 13.92 | 13.92 | 0.74 | 0.74 | 0.74 | 0.74 | 0.74
PŘÍSUN ODP. VOD Z JINÝCH LOKALIT
množství odpadních vod | m3/d | 0 | 0 | 0 | 38.74 | 38.38 | 38.14 | 37.88 | 37.4
BSK5 | kg/d | 0 | 0 | 0 | 22.609 | 22.401 | 22.26 | 22.112 | 21.83
NL | kg/d | 0 | 0 | 0 | 20.7249 | 20.5343 | 20.405 | 20.2693 | 20.0108
CHSK | kg/d | 0 | 0 | 0 | 42.088 | 41.702 | 41.44 | 41.164 | 40.64
ODVEDENÍ ODP. VOD NA JINÉ LOKALITY
množství odpadních vod | m3/d | 0 | 0 | 0 | 0 | 0 | 0 | 0 | 0
BSK5 | kg/d | 0 | 0 | 0 | 0 | 0 | 0 | 0 | 0
NL | kg/d | 0 | 0 | 0 | 0 | 0 | 0 | 0 | 0
CHSK | kg/d | 0 | 0 | 0 | 0 | 0 | 0 | 0 | 0
PŘÍTOK NA ČOV
množství odpadních vod | m3/d |  |  |  | 54.36 | 53.88 | 53.52 | 53.14 | 52.54
BSK5 | kg/d |  |  |  | 31.251 | 30.976 | 30.768 | 30.553 | 30.204
NL | kg/d |  |  |  | 28.6468 | 28.3947 | 28.204 | 28.0069 | 27.687
CHSK | kg/d |  |  |  | 58.102 | 57.592 | 57.206 | 56.806 | 56.158
Počet EO | os |  |  |  | 520.85 | 516.2667 | 512.8 | 509.2167 | 503.4
Typ ČOV | - |  |  |  | 18 | 18 | 18 | 18 | 18
Dočištění - snížení BSK5 | - | bar: 2030 to 2050
Denitrifikace | - |  |  |  | ano | ano | ano | ano | ano
Odstraňování fosforu | - |  |  |  | ano | ano | ano | ano | ano
množství odpadních vod | m3/d |  |  |  | 54.36 | 53.88 | 53.52 | 53.14 | 52.54
ODSTRANĚNÉ ZNEČIŠTĚNÍ
BSK5 | kg/d | 0 | 0 | 0 | 30.0551 | 29.7906 | 29.5906 | 29.3839 | 29.0481
NL | kg/d | 0 | 0 | 0 | 27.2878 | 27.0477 | 26.866 | 26.6784 | 26.3735
CHSK | kg/d | 0 | 0 | 0 | 54.025 | 53.551 | 53.192 | 52.8205 | 52.2175
ZBYTKOVÉ ZNEČIŠTĚNÍ
BSK5 | kg/d | 3.931 | 3.904 | 3.904 | 1.1959 | 1.1854 | 1.1774 | 1.1691 | 1.1559
NL | kg/d | 3.6034 | 3.5787 | 3.5787 | 1.359 | 1.347 | 1.338 | 1.3285 | 1.3135
CHSK | kg/d | 7.3795 | 7.3288 | 7.3288 | 4.077 | 4.041 | 4.014 | 3.9855 | 3.9405
Produkce kalů | m3/r | 0 | 0 | 0 | 365.6701 | 362.4528 | 360.0185 | 357.5044 | 353.4188
Způsob likvidace kalů | - |  |  |  | 0 | 0 | 0 | 0 | 0
Množství kalu po odvodnění | m3/r | 0 | 0 | 0 | 87.7608 | 86.9887 | 86.4044 | 85.801 | 84.8205
Typ čistírny odpadních vod: |  | 2030: Způsoby likvidace kalů:
0 - neurčeno |  | 2017: 10 - aktivační s nitrifikací; 2030: 0 - neurčeno
1 - septik |  | 2017: 11 - aktivační s denitrif. a nitrif.; 2030: 1 - přímá aplikace na zemědělské a lesní půdě
2 - septik s dočištěním |  | 2017: 12 - čist. s biologickými filtry; 2030: 2 - kompostování
3 - domovní mikročistírna - disky |  | 2017: 13 - aktivační čistírna a rybník; 2030: 3 - skládkování
4 - domovní mikročistírna - filtry |  | 2017: 14 - aktiv. č. s nitrif. a rybník; 2030: 4 - spalování
5 - kořenová čistírna |  | 2017: 15 - aktiv. č. s nitr. a mikrosíty; 2030: 5 - rekultivace
6 - stabilizační nádrž |  | 2017: 16 - aktivač. č. a rycholfiltrace; 2030: 6 - převoz do jiné ČOV ke zpracování
7 - čistírna s biokontaktory |  | 2017: 17 - č. s nitrif. a srážením P; 2030: 101 - přímá aplikace na zemědělské a lesní půdě + kompostování
8 - malá aktiv. čistírna s nitrifikací |  | 2017: 18 - č. s denitrif. + nitr. + sráž. P; 2030: 102 - přímá aplikace na zemědělské a lesní půdě + skládkování
9 - aktivační čistírna |  | 2017: 19 - č. s denit., nitr., sráž. P, filtr.; 2030: 103 - kompostování + spalování
104 - skládkování + převoz do jiné ČOV
105 - přímá aplikace na zem. a les. půdě + kompostování + převoz do jiné ČOV
106 - kompostování + skládkování + rekultivace

## tab.XII
Plán rozvoje pro kraj : Jihomoravský |  |  |  | Provozní skupina : |  | CZ0641.6202.0085.01-Petrov
Tab. XII - TECHNICKÉ A FINANČNÍ ÚDAJE KANALIZACÍ
CZ0641.6202.0085.01-Petrov
(číslo a název obce)
ID | K | H l a v n í o b j e k t y |  |  |  | stávající objekty |  |  | rekonstrukce |  | nové stavby
|  | 1 čistírny odpadních vod |  |  |  | DHM | rok uved. | posl. rekon. | DHM | rok zaháj. | DHM | rok zaháj.
|  | název | typ ČOV |  | kap. m3/d | mil. Kč | do provozu | /rok zrušení | mil.Kč | /ukončení | mil. Kč | /ukončení
C.N |  | ČOV Petrov | čistírna s denitrifikací + nitrifikací + srážením P |  | 97.5 | [5 empty] | 6.1935 | 2028/2028
2 biologický rybník
|  |  | plocha (ha) |  | kap. EO
3 kanalizační síť
|  |  |  | DN(mm) | délka(km)
K.N |  | Nový KS Petrov |  | < 100 | 1.56 | [5 empty] | 9.4544 | 2028/2030
4 výtlačné řady
|  |  |  | DN(mm) | délka(km)
5 čerpací stanice
|  |  |  | Qkap(l/s) | h(m)
6 kanalizační přípojky
|  |  |  | počet | délka(km)
S.N |  | přípojky Petrov |  | 65 | 0.52 | [5 empty] | 1.7989 | 2028/2030
7 jímky
|  |  | typ |  | počet ks
|  | SOUČET |  |  |  | 0 |  |  | 0 |  | 17.4468