## tab.VI
Plán rozvoje pro kraj : Jihomoravský
Tab. VI - KANALIZACE - ZÁKLADNÍ ÚDAJE
CZ0641.6202.0089.01 - Rozsíčka
(provozní skupina)
| jednotky | 2017 | 2020 | 2025 | 2030 | 2035 | 2040 | 2045 | 2050
Celkový počet obyvatel | os. | 177 | 176 | 176 | 175 | 174 | 173 | 172 | 170
Odkanalizování
Počet obyv. napoj na kanalizaci | os. | 0 | 0 | 0 | 135 | 134 | 133 | 133 | 131
Počet obyv. napoj na kanalizaci | % | 0 | 0 | 0 | 77.1429 | 77.0115 | 76.8786 | 77.3256 | 77.0588
Přírůstek | os |  | 0 | 0 | 135 | -1 | -1 | 0 | -2
Čištění odpadních vod
Počet obyv. napoj ČOV | os. | 0 | 0 | 0 | 135 | 134 | 133 | 133 | 131
Počet obyv. napoj ČOV | % | 0 | 0 | 0 | 77.1429 | 77.0115 | 76.8786 | 77.3256 | 77.0588
Počet obyv. se svozem na ČOV | os. | 177 | 176 | 176 | 40 | 40 | 40 | 39 | 39
Počet obyv. se svozem na ČOV | % | 100 | 100 | 100 | 22.8571 | 22.9885 | 23.1214 | 22.6744 | 22.9412
Celková produkce odp. vod | mil. m3/rok | 0.0057378 | 0.0057013 | 0.0057013 | 0.0066503 | 0.0066065 | 0.0065627 | 0.0065262 | 0.0064386
Odpad. vody čištěné na ČOV | mil. m3/rok | 0.0012921 | 0.0012848 | 0.0012848 | 0.006205 | 0.0061612 | 0.0061174 | 0.0061101 | 0.0060225
Odpad. vody čištěné na ČOV | % | 22.5191 | 22.5352 | 22.5352 | 93.3041 | 93.2597 | 93.2147 | 93.6242 | 93.5374
Přírustek odp. vody čištěné na ČOV | mil. m3/rok |  | -7.3e-06 | 0 | 0.0049202 | -4.38e-05 | -4.38e-05 | -7.3e-06 | -8.76e-05
Přírustek odp. vody čištěné na ČOV | % |  | -0.56818 | 0 | 79.2941 | -0.7109 | -0.71599 | -0.11947 | -1.4545
Odpad. vody čištěné v septicích | mil. m3/rok | 0 | 0 | 0 | 0 | 0 | 0 | 0 | 0
Odpad. vody čištěné v septicích | % | 0 | 0 | 0 | 0 | 0 | 0 | 0 | 0
Odpad. vody nečištěné | tis. m3/rok | 4.4457 | 4.4165 | 4.4165 | 0.4453 | 0.4453 | 0.4453 | 0.4161 | 0.4161
Odpad. vody nečištěné | % | 77.4809 | 77.4648 | 77.4648 | 6.6959 | 6.7403 | 6.7853 | 6.3758 | 6.4626
Počet ČOV | ks | 0 | 0 | 0 | 0 | 0 | 0 | 0 | 0
Celková kapacita ČOV | m3/d | 0 | 0 | 0 | 0 | 0 | 0 | 0 | 0
Přírůstek | m3/d |  | 0 | 0 | 0 | 0 | 0 | 0 | 0
Přebytek kapacity | m3/d
Nedostatek kapacity | m3/d | 0 | 0 | 0 | 0 | 0 | 0 | 0 | 0
Celková délka nové kanalizace | km | 0 | 0 | 0 | 3.91 | 3.91 | 3.91 | 3.91 | 3.91
Přírůstek | km |  | 0 | 0 | 3.91 | 0 | 0 | 0 | 0
Přírůstek | % |  | 0 | 0 | 100 | 0 | 0 | 0 | 0
Celková délka rek. kanalizace | km | 0 | 0 | 0 | 0 | 0 | 0 | 0 | 0
Přírůstek | km |  | 0 | 0 | 0 | 0 | 0 | 0 | 0
Přírůstek | % |  | 0 | 0 | 0 | 0 | 0 | 0 | 0
Produkce zněčištění
BSK5 | t/rok | 2.1363 | 2.1239 | 2.1239 | 4.0825 | 4.0555 | 4.0285 | 4.0161 | 3.9621
NL | t/rok | 1.9583 | 1.9469 | 1.9469 | 3.7423 | 3.7176 | 3.6928 | 3.6814 | 3.6319
CHSK | t/rok | 4.0674 | 4.0438 | 4.0438 | 7.6337 | 7.5833 | 7.5329 | 7.5093 | 7.4086
Odstranění znečištění
BSK5 | t/rok | 0.90447 | 0.89936 | 0.89936 | 3.7142 | 3.6882 | 3.6621 | 3.6572 | 3.6051
NL | t/rok | 0.8291 | 0.82441 | 0.82441 | 3.3747 | 3.3511 | 3.3274 | 3.3229 | 3.2756
CHSK | t/rok | 1.8089 | 1.7987 | 1.7987 | 6.7434 | 6.6963 | 6.6492 | 6.6395 | 6.5454
Celkové investiční náklady ročně | mil. Kč | 0 | 0 | 0 | 25.1884 | 0 | 0 | 0 | 0
Celkové investiční náklady součtově | mil. Kč | 0 | 0 | 0 | 25.1884 | 25.1884 | 25.1884 | 25.1884 | 25.1884

## tab.IX
Kraj : Jihomoravský |  |  |  |  | Provozní skupina : |  | CZ0641.6202.0089.01 - Rozsíčka
Tab. IX - KANALIZACE - REKAPITULACE VSTUPNÍCH ÚDAJŮ
CZ0641.6202.0089.01 - Rozsíčka
(číslo a název obce)
| jedn. | 2017 | 2020 | 2025 | 2030 | 2035 | 2040 | 2045 | 2050
Počet trvale bydl.obyvatel | os. | 144 | 143 | 143 | 142 | 141 | 140 | 139 | 137
Počet osob s ČOP | os. | 33 | 33 | 33 | 33 | 33 | 33 | 33 | 33
ODKANALIZOVÁNÍ OBCE
Rozsah odkanalizování | - | 2017: celá obec
Typ kanalizace | - | 2017: splašková kanalizace
Počet obyv.napoj.na kanal.
- trvale bydlící | os. | 0 | 0 | 0 | 135 | 134 | 133 | 133 | 131
- počet osob s ČOP | os. | 0 | 0 | 0 | 0 | 0 | 0 | 0 | 0
Počet obyv.nenapoj.na kanal.
- trvale bydlící | os. | 144 | 143 | 143 | 7 | 7 | 7 | 6 | 6
- počet osob s ČOP | os. | 33 | 33 | 33 | 33 | 33 | 33 | 33 | 33
LIKVIDACE ODPADNÍCH VOD
Počet obyv.napoj.na ČOV
- trvale bydlící | os. | 0 | 0 | 0 | 135 | 134 | 133 | 133 | 131
- počet osob s ČOP | os. | 0 | 0 | 0 | 0 | 0 | 0 | 0 | 0
Počet obyv.napoj.na septiky
- trvale bydlící | os. | 0 | 0 | 0 | 0 | 0 | 0 | 0 | 0
- počet osob s ČOP | os. | 0 | 0 | 0 | 0 | 0 | 0 | 0 | 0
Počet obyv.s odvoz OV
- trvale bydlící | os. | 144 | 143 | 143 | 7 | 7 | 7 | 6 | 6
- počet osob s ČOP | os. | 33 | 33 | 33 | 33 | 33 | 33 | 33 | 33
Průmysl,zemědelství,vybavenost | - | 2017: průmysl, zemědělství, vybavenost
Způsob likvidace | - | vlastní ČOV | vlastní ČOV | vlastní ČOV | obecní ČOV | obecní ČOV | obecní ČOV | obecní ČOV | obecní ČOV
Množství odp.vod | m3/d | 3.54 | 3.52 | 3.52 | 3.5 | 3.48 | 3.46 | 3.44 | 3.4
BSK5 | kg/d | 2.478 | 2.464 | 2.464 | 2.45 | 2.436 | 2.422 | 2.408 | 2.38
NL | kg/d | 2.2715 | 2.2587 | 2.2587 | 2.2458 | 2.233 | 2.2202 | 2.2073 | 2.1817
CHSK | kg/d | 4.956 | 4.928 | 4.928 | 4.9 | 4.872 | 4.844 | 4.816 | 4.76
N-celk | kg/d | 0.4543 | 0.45173 | 0.45173 | 0.44917 | 0.4466 | 0.44403 | 0.44147 | 0.43633
N-NH4 | kg/d | 0.21476 | 0.21355 | 0.21355 | 0.21233 | 0.21112 | 0.20991 | 0.20869 | 0.20627
N-NO3 | kg/d | 0.0413 | 0.041067 | 0.041067 | 0.040833 | 0.0406 | 0.040367 | 0.040133 | 0.039667
P-celk | kg/d | 0.10325 | 0.10267 | 0.10267 | 0.10208 | 0.1015 | 0.10092 | 0.10033 | 0.099167
Počet ČOV | ks | 0 | 0 | 0 | 0 | 0 | 0 | 0 | 0
Kapacita ČOV | m3/d | 0 | 0 | 0 | 0 | 0 | 0 | 0 | 0
Počet čerpacích stanic | ks | 0 | 0 | 0 | 1 | 1 | 1 | 1 | 1
Délka kanal.sítě | km | 0 | 0 | 0 | 3.91 | 3.91 | 3.91 | 3.91 | 3.91
Počet kanal.přípojek | ks | 0 | 0 | 0 | 70 | 70 | 70 | 70 | 70
Jímky a septiky | ks | 0 | 0 | 0 | 0 | 0 | 0 | 0 | 0
Mikročistírny | ks | 0 | 0 | 0 | 0 | 0 | 0 | 0 | 0
Vysvětlivka : Počet osob s ČOP = Počet osob s časově omezeným pobytem
|  | 127.581 | 128.2261 | 128.3873 | 128.5486 | 128.7099 | 128.8711 | 129.0324 | 129.1937

## tab.X
Kraj : Jihomoravský | [5 empty] | Provozní skupina: CZ0641.6202.0089.01 - Rozsíčka
Tab. X - KANALIZACE - BILANCE ODPADNÍCH VOD A ZNEČIŠTĚNÍ
CZ0641.6202.0089.01 - Rozsíčka
(číslo a název obce)
| jedn. | 2017 | 2020 | 2025 | 2030 | 2035 | 2040 | 2045 | 2050
CELKOVÁ PRODUKCE
odpadních vod | m3/d | 15.72 | 15.62 | 15.62 | 18.22 | 18.1 | 17.98 | 17.88 | 17.64
BSK5 | kg/d | 5.853 | 5.819 | 5.819 | 11.185 | 11.111 | 11.037 | 11.003 | 10.855
NL | kg/d | 5.3653 | 5.3341 | 5.3341 | 10.2529 | 10.1851 | 10.1173 | 10.0861 | 9.9504
CHSK | kg/d | 11.1435 | 11.0788 | 11.0788 | 20.9142 | 20.7762 | 20.6382 | 20.5735 | 20.2975
Počet EO | os. | 97.55 | 96.9833 | 96.9833 | 186.4167 | 185.1833 | 183.95 | 183.3833 | 180.9167
odp.vod likv. na ČOV | m3/d | 3.54 | 3.52 | 3.52 | 17 | 16.88 | 16.76 | 16.74 | 16.5
odp.vod likv. v septicích | m3/d | 0 | 0 | 0 | 0 | 0 | 0 | 0 | 0
odp.vod likv. jiným způsobem | m3/d | 12.18 | 12.1 | 12.1 | 1.22 | 1.22 | 1.22 | 1.14 | 1.14
PŘÍSUN ODP. VOD Z JINÝCH LOKALIT
množství odpadních vod | m3/d | 0 | 0 | 0 | 0 | 0 | 0 | 0 | 0
BSK5 | kg/d | 0 | 0 | 0 | 0 | 0 | 0 | 0 | 0
NL | kg/d | 0 | 0 | 0 | 0 | 0 | 0 | 0 | 0
CHSK | kg/d | 0 | 0 | 0 | 0 | 0 | 0 | 0 | 0
ODVEDENÍ ODP. VOD NA JINÉ LOKALITY
množství odpadních vod | m3/d | 0 | 0 | 0 | 17 | 16.88 | 16.76 | 16.74 | 16.5
BSK5 | kg/d | 0 | 0 | 0 | 10.55 | 10.476 | 10.402 | 10.388 | 10.24
NL | kg/d | 0 | 0 | 0 | 9.6708 | 9.603 | 9.5352 | 9.5223 | 9.3867
CHSK | kg/d | 0 | 0 | 0 | 19.75 | 19.612 | 19.474 | 19.446 | 19.17
PŘÍTOK NA ČOV
množství odpadních vod | m3/d
BSK5 | kg/d
NL | kg/d
CHSK | kg/d
Počet EO | os
Typ ČOV | -
Dočištění - snížení BSK5 | -
Denitrifikace | -
Odstraňování fosforu | -
množství odpadních vod | m3/d
ODSTRANĚNÉ ZNEČIŠTĚNÍ
BSK5 | kg/d | 0 | 0 | 0 | 10.176 | 10.1046 | 10.0333 | 10.0197 | 9.877
NL | kg/d | 0 | 0 | 0 | 9.2458 | 9.181 | 9.1162 | 9.1038 | 8.9742
CHSK | kg/d | 0 | 0 | 0 | 18.475 | 18.346 | 18.217 | 18.1905 | 17.9325
ZBYTKOVÉ ZNEČIŠTĚNÍ
BSK5 | kg/d | 5.853 | 5.819 | 5.819 | 0.374 | 0.37136 | 0.36872 | 0.36828 | 0.363
NL | kg/d | 5.3653 | 5.3341 | 5.3341 | 0.425 | 0.422 | 0.419 | 0.4185 | 0.4125
CHSK | kg/d | 11.1435 | 11.0788 | 11.0788 | 1.275 | 1.266 | 1.257 | 1.2555 | 1.2375
Produkce kalů | m3/r | 0 | 0 | 0 | 123.808 | 122.9398 | 122.0716 | 121.9066 | 120.1702
Způsob likvidace kalů | -
Množství kalu po odvodnění | m3/r | 0 | 0 | 0 | 29.7139 | 29.5055 | 29.2972 | 29.2576 | 28.8408
Typ čistírny odpadních vod: |  | 2030: Způsoby likvidace kalů:
0 - neurčeno |  | 2017: 10 - aktivační s nitrifikací; 2030: 0 - neurčeno
1 - septik |  | 2017: 11 - aktivační s denitrif. a nitrif.; 2030: 1 - přímá aplikace na zemědělské a lesní půdě
2 - septik s dočištěním |  | 2017: 12 - čist. s biologickými filtry; 2030: 2 - kompostování
3 - domovní mikročistírna - disky |  | 2017: 13 - aktivační čistírna a rybník; 2030: 3 - skládkování
4 - domovní mikročistírna - filtry |  | 2017: 14 - aktiv. č. s nitrif. a rybník; 2030: 4 - spalování
5 - kořenová čistírna |  | 2017: 15 - aktiv. č. s nitr. a mikrosíty; 2030: 5 - rekultivace
6 - stabilizační nádrž |  | 2017: 16 - aktivač. č. a rycholfiltrace; 2030: 6 - převoz do jiné ČOV ke zpracování
7 - čistírna s biokontaktory |  | 2017: 17 - č. s nitrif. a srážením P; 2030: 101 - přímá aplikace na zemědělské a lesní půdě + kompostování
8 - malá aktiv. čistírna s nitrifikací |  | 2017: 18 - č. s denitrif. + nitr. + sráž. P; 2030: 102 - přímá aplikace na zemědělské a lesní půdě + skládkování
9 - aktivační čistírna |  | 2017: 19 - č. s denit., nitr., sráž. P, filtr.; 2030: 103 - kompostování + spalování
104 - skládkování + převoz do jiné ČOV
105 - přímá aplikace na zem. a les. půdě + kompostování + převoz do jiné ČOV
106 - kompostování + skládkování + rekultivace

## tab.XII
Plán rozvoje pro kraj : Jihomoravský |  |  |  | Provozní skupina : |  | CZ0641.6202.0089.01-Rozsíčka
Tab. XII - TECHNICKÉ A FINANČNÍ ÚDAJE KANALIZACÍ
CZ0641.6202.0089.01-Rozsíčka
(číslo a název obce)
ID | K | H l a v n í o b j e k t y |  |  |  | stávající objekty |  |  | rekonstrukce |  | nové stavby
|  | 1 čistírny odpadních vod |  |  |  | DHM | rok uved. | posl. rekon. | DHM | rok zaháj. | DHM | rok zaháj.
|  | název | typ ČOV |  | kap. m3/d | mil. Kč | do provozu | /rok zrušení | mil.Kč | /ukončení | mil. Kč | /ukončení
2 biologický rybník
|  |  | plocha (ha) |  | kap. EO
3 kanalizační síť
|  |  |  | DN(mm) | délka(km)
K.N |  | Nový KS Rozsíčka |  | < 100 | 1.656 | [5 empty] | 10.0362 | 2028/2030
4 výtlačné řady
|  |  |  | DN(mm) | délka(km)
V.N |  | Rozsíčka z ČS01 |  | < 100 | 2.254 | [5 empty] | 6.7823 | 2028/2030
5 čerpací stanice
|  |  |  | Qkap(l/s) | h(m)
S.N |  | Rozsíčka ČS01 |  | 4 | 50 | [5 empty] | 0.23906 | 2028/2030
6 kanalizační přípojky
|  |  |  | počet | délka(km)
S.N |  | přípojky Rozsíčka |  | 70 | 0.56 | [5 empty] | 1.9373 | 2028/2030
7 jímky
|  |  | typ |  | počet ks
|  | SOUČET |  |  |  | 0 |  |  | 0 |  | 18.9949