## tab.VI
Plán rozvoje pro kraj : Jihomoravský
Tab. VI - KANALIZACE - ZÁKLADNÍ ÚDAJE
CZ0641.6202.0091.01 - Skalice nad Svitavou
(provozní skupina)
| jednotky | 2017 | 2020 | 2025 | 2030 | 2035 | 2040 | 2045 | 2050
Celkový počet obyvatel | os. | 619 | 615 | 614 | 612 | 607 | 602 | 596 | 591
Odkanalizování
Počet obyv. napoj na kanalizaci | os. | 0 | 0 | 0 | 582 | 577 | 573 | 567 | 562
Počet obyv. napoj na kanalizaci | % | 0 | 0 | 0 | 95.098 | 95.0577 | 95.1827 | 95.1342 | 95.0931
Přírůstek | os |  | 0 | 0 | 582 | -5 | -4 | -6 | -5
Čištění odpadních vod
Počet obyv. napoj ČOV | os. | 0 | 0 | 0 | 582 | 577 | 573 | 567 | 562
Počet obyv. napoj ČOV | % | 0 | 0 | 0 | 95.098 | 95.0577 | 95.1827 | 95.1342 | 95.0931
Počet obyv. se svozem na ČOV | os. | 619 | 615 | 614 | 30 | 30 | 29 | 29 | 29
Počet obyv. se svozem na ČOV | % | 100 | 100 | 100 | 4.902 | 4.9423 | 4.8173 | 4.8658 | 4.9069
Celková produkce odp. vod | mil. m3/rok | 0.029709 | 0.029592 | 0.029563 | 0.033782 | 0.0336 | 0.033425 | 0.033206 | 0.033023
Odpad. vody čištěné na ČOV | mil. m3/rok | 0.0117 | 0.0117 | 0.0117 | 0.032906 | 0.032724 | 0.032578 | 0.032359 | 0.032176
Odpad. vody čištěné na ČOV | % | 39.3819 | 39.5373 | 39.5764 | 97.4069 | 97.3929 | 97.4665 | 97.4498 | 97.4357
Přírustek odp. vody čištěné na ČOV | mil. m3/rok |  | 0 | 0 | 0.021206 | -0.0001825 | -0.000146 | -0.000219 | -0.0001825
Přírustek odp. vody čištěné na ČOV | % |  | 0 | 0 | 64.4446 | -0.5577 | -0.44816 | -0.67678 | -0.56719
Odpad. vody čištěné v septicích | mil. m3/rok | 0 | 0 | 0 | 0 | 0 | 0 | 0 | 0
Odpad. vody čištěné v septicích | % | 0 | 0 | 0 | 0 | 0 | 0 | 0 | 0
Odpad. vody nečištěné | tis. m3/rok | 18.0091 | 17.8923 | 17.8631 | 0.876 | 0.876 | 0.8468 | 0.8468 | 0.8468
Odpad. vody nečištěné | % | 60.6181 | 60.4627 | 60.4236 | 2.5931 | 2.6071 | 2.5335 | 2.5502 | 2.5643
Počet ČOV | ks | 0 | 0 | 0 | 1 | 1 | 1 | 1 | 1
Celková kapacita ČOV | m3/d | 0 | 0 | 0 | 202.5 | 202.5 | 202.5 | 202.5 | 202.5
Přírůstek | m3/d |  | 0 | 0 | 202.5 | 0 | 0 | 0 | 0
Přebytek kapacity | m3/d |  |  |  | 202.5 | 202.5 | 202.5 | 202.5 | 202.5
Nedostatek kapacity | m3/d | 2017: 0; 2020: 0; 2025: 0
Celková délka nové kanalizace | km | 0 | 0 | 0 | 5.117 | 5.117 | 5.117 | 5.117 | 5.117
Přírůstek | km |  | 0 | 0 | 5.117 | 0 | 0 | 0 | 0
Přírůstek | % |  | 0 | 0 | 100 | 0 | 0 | 0 | 0
Celková délka rek. kanalizace | km | 0 | 0 | 0 | 0 | 0 | 0 | 0 | 0
Přírůstek | km |  | 0 | 0 | 0 | 0 | 0 | 0 | 0
Přírůstek | % |  | 0 | 0 | 0 | 0 | 0 | 0 | 0
Produkce zněčištění
BSK5 | t/rok | 12.7032 | 12.674 | 12.6667 | 21.1219 | 21.0124 | 20.9175 | 20.7861 | 20.6766
NL | t/rok | 11.6446 | 11.6179 | 11.6112 | 19.3618 | 19.2614 | 19.1744 | 19.054 | 18.9536
CHSK | t/rok | 24.6542 | 24.6007 | 24.5873 | 40.0886 | 39.8878 | 39.7138 | 39.4729 | 39.2722
Odstranění znečištění
BSK5 | t/rok | 8.19 | 8.19 | 8.19 | 20.179 | 20.0735 | 19.9891 | 19.8626 | 19.7571
NL | t/rok | 7.5075 | 7.5075 | 7.5075 | 18.3384 | 18.2426 | 18.1659 | 18.0509 | 17.9551
CHSK | t/rok | 16.38 | 16.38 | 16.38 | 37.2191 | 37.032 | 36.8824 | 36.6579 | 36.4708
Celkové investiční náklady ročně | mil. Kč | 0 | 0 | 0 | 37.9878 | 0 | 0 | 0 | 0
Celkové investiční náklady součtově | mil. Kč | 0 | 0 | 0 | 37.9878 | 37.9878 | 37.9878 | 37.9878 | 37.9878

## tab.IX
Kraj : Jihomoravský |  |  |  |  | Provozní skupina : |  | CZ0641.6202.0091.01 - Skalice nad Svitavou
Tab. IX - KANALIZACE - REKAPITULACE VSTUPNÍCH ÚDAJŮ
CZ0641.6202.0091.01 - Skalice nad Svitavou
(číslo a název obce)
| jedn. | 2017 | 2020 | 2025 | 2030 | 2035 | 2040 | 2045 | 2050
Počet trvale bydl.obyvatel | os. | 616 | 612 | 611 | 609 | 604 | 599 | 593 | 588
Počet osob s ČOP | os. | 3 | 3 | 3 | 3 | 3 | 3 | 3 | 3
ODKANALIZOVÁNÍ OBCE
Rozsah odkanalizování | - | 2017: celá obec
Typ kanalizace | - | 2017: tlaková kanalizace
Počet obyv.napoj.na kanal.
- trvale bydlící | os. | 0 | 0 | 0 | 579 | 574 | 570 | 564 | 559
- počet osob s ČOP | os. | 0 | 0 | 0 | 3 | 3 | 3 | 3 | 3
Počet obyv.nenapoj.na kanal.
- trvale bydlící | os. | 616 | 612 | 611 | 30 | 30 | 29 | 29 | 29
- počet osob s ČOP | os. | 3 | 3 | 3 | 0 | 0 | 0 | 0 | 0
LIKVIDACE ODPADNÍCH VOD
Počet obyv.napoj.na ČOV
- trvale bydlící | os. | 0 | 0 | 0 | 579 | 574 | 570 | 564 | 559
- počet osob s ČOP | os. | 0 | 0 | 0 | 3 | 3 | 3 | 3 | 3
Počet obyv.napoj.na septiky
- trvale bydlící | os. | 0 | 0 | 0 | 0 | 0 | 0 | 0 | 0
- počet osob s ČOP | os. | 0 | 0 | 0 | 0 | 0 | 0 | 0 | 0
Počet obyv.s odvoz OV
- trvale bydlící | os. | 616 | 612 | 611 | 30 | 30 | 29 | 29 | 29
- počet osob s ČOP | os. | 3 | 3 | 3 | 0 | 0 | 0 | 0 | 0
Průmysl,zemědelství,vybavenost | - | 2017: průmysl, zemědělství, vybavenost
Způsob likvidace | - | vlastní ČOV | vlastní ČOV | vlastní ČOV | obecní ČOV | obecní ČOV | obecní ČOV | obecní ČOV | obecní ČOV
Množství odp.vod | m3/d | 32.0548 | 32.0548 | 32.0548 | 32.0548 | 32.0548 | 32.0548 | 32.0548 | 32.0548
BSK5 | kg/d | 22.4384 | 22.4384 | 22.4384 | 22.4384 | 22.4384 | 22.4384 | 22.4384 | 22.4384
NL | kg/d | 20.5685 | 20.5685 | 20.5685 | 20.5685 | 20.5685 | 20.5685 | 20.5685 | 20.5685
CHSK | kg/d | 44.8767 | 44.8767 | 44.8767 | 44.8767 | 44.8767 | 44.8767 | 44.8767 | 44.8767
N-celk | kg/d | 4.1137 | 4.1137 | 4.1137 | 4.1137 | 4.1137 | 4.1137 | 4.1137 | 4.1137
N-NH4 | kg/d | 1.9447 | 1.9447 | 1.9447 | 1.9447 | 1.9447 | 1.9447 | 1.9447 | 1.9447
N-NO3 | kg/d | 0.37397 | 0.37397 | 0.37397 | 0.37397 | 0.37397 | 0.37397 | 0.37397 | 0.37397
P-celk | kg/d | 0.93493 | 0.93493 | 0.93493 | 0.93493 | 0.93493 | 0.93493 | 0.93493 | 0.93493
Počet ČOV | ks | 0 | 0 | 0 | 1 | 1 | 1 | 1 | 1
Kapacita ČOV | m3/d | 0 | 0 | 0 | 202.5 | 202.5 | 202.5 | 202.5 | 202.5
Počet čerpacích stanic | ks | 0 | 0 | 0 | 2 | 2 | 2 | 2 | 2
Délka kanal.sítě | km | 0 | 0 | 0 | 5.117 | 5.117 | 5.117 | 5.117 | 5.117
Počet kanal.přípojek | ks | 0 | 0 | 0 | 246 | 246 | 246 | 246 | 246
Jímky a septiky | ks | 0 | 0 | 0 | 0 | 0 | 0 | 0 | 0
Mikročistírny | ks | 0 | 0 | 0 | 0 | 0 | 0 | 0 | 0
Vysvětlivka : Počet osob s ČOP = Počet osob s časově omezeným pobytem
|  | 127.581 | 128.2261 | 128.3873 | 128.5486 | 128.7099 | 128.8711 | 129.0324 | 129.1937

## tab.X
Kraj : Jihomoravský | [5 empty] | Provozní skupina: CZ0641.6202.0091.01 - Skalice nad Svitavou
Tab. X - KANALIZACE - BILANCE ODPADNÍCH VOD A ZNEČIŠTĚNÍ
CZ0641.6202.0091.01 - Skalice nad Svitavou
(číslo a název obce)
| jedn. | 2017 | 2020 | 2025 | 2030 | 2035 | 2040 | 2045 | 2050
CELKOVÁ PRODUKCE
odpadních vod | m3/d | 81.3948 | 81.0748 | 80.9948 | 92.5546 | 92.0546 | 91.5746 | 90.9746 | 90.4746
BSK5 | kg/d | 34.8034 | 34.7234 | 34.7034 | 57.8684 | 57.5684 | 57.3084 | 56.9484 | 56.6484
NL | kg/d | 31.9031 | 31.8297 | 31.8114 | 53.046 | 52.771 | 52.5327 | 52.2027 | 51.9277
CHSK | kg/d | 67.5459 | 67.3992 | 67.3625 | 109.8317 | 109.2817 | 108.805 | 108.145 | 107.595
Počet EO | os. | 580.0559 | 578.7226 | 578.3893 | 964.4726 | 959.4726 | 955.1393 | 949.1393 | 944.1393
odp.vod likv. na ČOV | m3/d | 32.0548 | 32.0548 | 32.0548 | 90.1546 | 89.6546 | 89.2546 | 88.6546 | 88.1546
odp.vod likv. v septicích | m3/d | 0 | 0 | 0 | 0 | 0 | 0 | 0 | 0
odp.vod likv. jiným způsobem | m3/d | 49.34 | 49.02 | 48.94 | 2.4 | 2.4 | 2.32 | 2.32 | 2.32
PŘÍSUN ODP. VOD Z JINÝCH LOKALIT
množství odpadních vod | m3/d | 0 | 0 | 0 | 61.3696 | 61.1296 | 60.6496 | 60.1896 | 59.5096
BSK5 | kg/d | 0 | 0 | 0 | 36.5704 | 36.4224 | 36.1264 | 35.8444 | 35.4284
NL | kg/d | 0 | 0 | 0 | 33.5228 | 33.3872 | 33.1158 | 32.8573 | 32.476
CHSK | kg/d | 0 | 0 | 0 | 68.1907 | 67.9147 | 67.3627 | 66.8387 | 66.0667
ODVEDENÍ ODP. VOD NA JINÉ LOKALITY
množství odpadních vod | m3/d | 0 | 0 | 0 | 0 | 0 | 0 | 0 | 0
BSK5 | kg/d | 0 | 0 | 0 | 0 | 0 | 0 | 0 | 0
NL | kg/d | 0 | 0 | 0 | 0 | 0 | 0 | 0 | 0
CHSK | kg/d | 0 | 0 | 0 | 0 | 0 | 0 | 0 | 0
PŘÍTOK NA ČOV
množství odpadních vod | m3/d |  |  |  | 151.5242 | 150.7842 | 149.9042 | 148.8442 | 147.6642
BSK5 | kg/d |  |  |  | 93.8387 | 93.3907 | 92.8547 | 92.2127 | 91.4967
NL | kg/d |  |  |  | 86.0188 | 85.6082 | 85.1168 | 84.5283 | 83.872
CHSK | kg/d |  |  |  | 176.9224 | 176.0964 | 175.1044 | 173.9204 | 172.5984
Počet EO | os |  |  |  | 1563.9785 | 1556.5119 | 1547.5785 | 1536.8785 | 1524.9452
Typ ČOV | - |  |  |  | 18 | 18 | 18 | 18 | 18
Dočištění - snížení BSK5 | - | bar: 2030 to 2050
Denitrifikace | - |  |  |  | ano | ano | ano | ano | ano
Odstraňování fosforu | - |  |  |  | ano | ano | ano | ano | ano
množství odpadních vod | m3/d |  |  |  | 151.5242 | 150.7842 | 149.9042 | 148.8442 | 147.6642
ODSTRANĚNÉ ZNEČIŠTĚNÍ
BSK5 | kg/d | 0 | 0 | 0 | 90.5052 | 90.0735 | 89.5568 | 88.9381 | 88.2481
NL | kg/d | 0 | 0 | 0 | 82.2307 | 81.8385 | 81.3692 | 80.8072 | 80.1804
CHSK | kg/d | 0 | 0 | 0 | 165.5581 | 164.7876 | 163.8616 | 162.7571 | 161.5236
ZBYTKOVÉ ZNEČIŠTĚNÍ
BSK5 | kg/d | 34.8034 | 34.7234 | 34.7034 | 3.3335 | 3.3173 | 3.2979 | 3.2746 | 3.2486
NL | kg/d | 31.9031 | 31.8297 | 31.8114 | 3.7881 | 3.7696 | 3.7476 | 3.7211 | 3.6916
CHSK | kg/d | 67.5459 | 67.3992 | 67.3625 | 11.3643 | 11.3088 | 11.2428 | 11.1633 | 11.0748
Produkce kalů | m3/r | 0 | 0 | 0 | 1101.1464 | 1095.8938 | 1089.608 | 1082.0807 | 1073.6852
Způsob likvidace kalů | - |  |  |  | 0 | 0 | 0 | 0 | 0
Množství kalu po odvodnění | m3/r | 0 | 0 | 0 | 264.2751 | 263.0145 | 261.5059 | 259.6994 | 257.6845
Typ čistírny odpadních vod: |  | 2030: Způsoby likvidace kalů:
0 - neurčeno |  | 2017: 10 - aktivační s nitrifikací; 2030: 0 - neurčeno
1 - septik |  | 2017: 11 - aktivační s denitrif. a nitrif.; 2030: 1 - přímá aplikace na zemědělské a lesní půdě
2 - septik s dočištěním |  | 2017: 12 - čist. s biologickými filtry; 2030: 2 - kompostování
3 - domovní mikročistírna - disky |  | 2017: 13 - aktivační čistírna a rybník; 2030: 3 - skládkování
4 - domovní mikročistírna - filtry |  | 2017: 14 - aktiv. č. s nitrif. a rybník; 2030: 4 - spalování
5 - kořenová čistírna |  | 2017: 15 - aktiv. č. s nitr. a mikrosíty; 2030: 5 - rekultivace
6 - stabilizační nádrž |  | 2017: 16 - aktivač. č. a rycholfiltrace; 2030: 6 - převoz do jiné ČOV ke zpracování
7 - čistírna s biokontaktory |  | 2017: 17 - č. s nitrif. a srážením P; 2030: 101 - přímá aplikace na zemědělské a lesní půdě + kompostování
8 - malá aktiv. čistírna s nitrifikací |  | 2017: 18 - č. s denitrif. + nitr. + sráž. P; 2030: 102 - přímá aplikace na zemědělské a lesní půdě + skládkování
9 - aktivační čistírna |  | 2017: 19 - č. s denit., nitr., sráž. P, filtr.; 2030: 103 - kompostování + spalování
104 - skládkování + převoz do jiné ČOV
105 - přímá aplikace na zem. a les. půdě + kompostování + převoz do jiné ČOV
106 - kompostování + skládkování + rekultivace

## tab.XII
Plán rozvoje pro kraj : Jihomoravský |  |  |  | Provozní skupina : |  | CZ0641.6202.0091.01-Skalice nad Svitavou
Tab. XII - TECHNICKÉ A FINANČNÍ ÚDAJE KANALIZACÍ
CZ0641.6202.0091.01-Skalice nad Svitavou
(číslo a název obce)
ID | K | H l a v n í o b j e k t y |  |  |  | stávající objekty |  |  | rekonstrukce |  | nové stavby
|  | 1 čistírny odpadních vod |  |  |  | DHM | rok uved. | posl. rekon. | DHM | rok zaháj. | DHM | rok zaháj.
|  | název | typ ČOV |  | kap. m3/d | mil. Kč | do provozu | /rok zrušení | mil.Kč | /ukončení | mil. Kč | /ukončení
C.N |  | ČOV Skalice nad Svitavou | čistírna s denitrifikací + nitrifikací + srážením P |  | 202.5 | [5 empty] | 12.1084 | 2028/2028
2 biologický rybník
|  |  | plocha (ha) |  | kap. EO
3 kanalizační síť
|  |  |  | DN(mm) | délka(km)
K.N |  | Nový KS Skalice nad Svitavou |  | < 100 | 1.464 | [5 empty] | 8.8726 | 2028/2030
K.N |  | Nový KS Skalice nad Svitavou |  | < 100 | 3.383 | [5 empty] | 8.9717 | 2028/2030
4 výtlačné řady
|  |  |  | DN(mm) | délka(km)
V.N |  | Skalice nad Svitavou z ČS01 |  | < 100 | 0.26 | [5 empty] | 0.78234 | 2028/2030
V.N |  | Skalice nad Svitavou z ČS02 |  | < 100 | 0.01 | [5 empty] | 0.03009 | 2028/2030
5 čerpací stanice
|  |  |  | Qkap(l/s) | h(m)
S.N |  | Skalice nad Svitavou ČS01 |  | 2 | 18 | [5 empty] | 0.20719 | 2028/2030
S.N |  | Skalice nad Svitavou ČS02 |  | 2 | 10 | [5 empty] | 0.20719 | 2028/2030
6 kanalizační přípojky
|  |  |  | počet | délka(km)
S.N |  | přípojky Skalice nad Svitavou |  | 246 | 1.968 | [5 empty] | 6.8083 | 2028/2030
7 jímky
|  |  | typ |  | počet ks
|  | SOUČET |  |  |  | 0 |  |  | 0 |  | 37.9878