## tab.VI
Plán rozvoje pro kraj : Jihomoravský
Tab. VI - KANALIZACE - ZÁKLADNÍ ÚDAJE
CZ0641.6202.0096.01 - Sulíkov - část obce Sulíkov
(provozní skupina)
| jednotky | 2017 | 2020 | 2025 | 2030 | 2035 | 2040 | 2045 | 2050
Celkový počet obyvatel | os. | 199 | 198 | 198 | 197 | 195 | 194 | 192 | 190
Odkanalizování
Počet obyv. napoj na kanalizaci | os. | 0 | 0 | 0 | 178 | 176 | 175 | 173 | 171
Počet obyv. napoj na kanalizaci | % | 0 | 0 | 0 | 90.3553 | 90.2564 | 90.2062 | 90.1042 | 90
Přírůstek | os |  | 0 | 0 | 178 | -2 | -1 | -2 | -2
Čištění odpadních vod
Počet obyv. napoj ČOV | os. | 0 | 0 | 0 | 178 | 176 | 175 | 173 | 171
Počet obyv. napoj ČOV | % | 0 | 0 | 0 | 90.3553 | 90.2564 | 90.2062 | 90.1042 | 90
Počet obyv. se svozem na ČOV | os. | 199 | 198 | 198 | 19 | 19 | 19 | 19 | 19
Počet obyv. se svozem na ČOV | % | 100 | 100 | 100 | 9.6447 | 9.7436 | 9.7938 | 9.8958 | 10
Celková produkce odp. vod | mil. m3/rok | 0.0070445 | 0.007008 | 0.007008 | 0.0082709 | 0.0081833 | 0.0081395 | 0.0080519 | 0.0079643
Odpad. vody čištěné na ČOV | mil. m3/rok | 0 | 0 | 0 | 0.0079351 | 0.0078475 | 0.0078037 | 0.0077161 | 0.0076285
Odpad. vody čištěné na ČOV | % | 0 | 0 | 0 | 95.94 | 95.8965 | 95.8744 | 95.8296 | 95.7837
Přírustek odp. vody čištěné na ČOV | mil. m3/rok |  | 0 | 0 | 0.0079351 | -8.76e-05 | -4.38e-05 | -8.76e-05 | -8.76e-05
Přírustek odp. vody čištěné na ČOV | % | 0 | 0 | 0 | 100 | -1.1163 | -0.56127 | -1.1353 | -1.1483
Odpad. vody čištěné v septicích | mil. m3/rok | 0 | 0 | 0 | 0 | 0 | 0 | 0 | 0
Odpad. vody čištěné v septicích | % | 0 | 0 | 0 | 0 | 0 | 0 | 0 | 0
Odpad. vody nečištěné | tis. m3/rok | 7.0445 | 7.008 | 7.008 | 0.3358 | 0.3358 | 0.3358 | 0.3358 | 0.3358
Odpad. vody nečištěné | % | 100 | 100 | 100 | 4.06 | 4.1035 | 4.1256 | 4.1704 | 4.2163
Počet ČOV | ks | 0 | 0 | 0 | 0 | 0 | 0 | 0 | 0
Celková kapacita ČOV | m3/d | 0 | 0 | 0 | 0 | 0 | 0 | 0 | 0
Přírůstek | m3/d |  | 0 | 0 | 0 | 0 | 0 | 0 | 0
Přebytek kapacity | m3/d
Nedostatek kapacity | m3/d | 0 | 0 | 0 | 0 | 0 | 0 | 0 | 0
Celková délka nové kanalizace | km | 0 | 0 | 0 | 2.323 | 2.323 | 2.323 | 2.323 | 2.323
Přírůstek | km |  | 0 | 0 | 2.323 | 0 | 0 | 0 | 0
Přírůstek | % |  | 0 | 0 | 100 | 0 | 0 | 0 | 0
Celková délka rek. kanalizace | km | 0 | 0 | 0 | 0 | 0 | 0 | 0 | 0
Přírůstek | km |  | 0 | 0 | 0 | 0 | 0 | 0 | 0
Přírůstek | % |  | 0 | 0 | 0 | 0 | 0 | 0 | 0
Produkce zněčištění
BSK5 | t/rok | 1.9429 | 1.933 | 1.933 | 4.522 | 4.4731 | 4.4486 | 4.3997 | 4.3508
NL | t/rok | 1.781 | 1.772 | 1.772 | 4.1452 | 4.1003 | 4.0779 | 4.0331 | 3.9882
CHSK | t/rok | 3.6467 | 3.6282 | 3.6282 | 8.3742 | 8.2837 | 8.2384 | 8.1479 | 8.0574
Odstranění znečištění
BSK5 | t/rok | 0 | 0 | 0 | 4.227 | 4.18 | 4.1565 | 4.1095 | 4.0625
NL | t/rok | 0 | 0 | 0 | 3.8364 | 3.7937 | 3.7724 | 3.7298 | 3.6871
CHSK | t/rok | 0 | 0 | 0 | 7.5582 | 7.4743 | 7.4323 | 7.3484 | 7.2644
Celkové investiční náklady ročně | mil. Kč | 0 | 0 | 0 | 22.3478 | 0 | 0 | 0 | 0
Celkové investiční náklady součtově | mil. Kč | 0 | 0 | 0 | 22.3478 | 22.3478 | 22.3478 | 22.3478 | 22.3478

## tab.IX
Kraj : Jihomoravský |  |  |  |  | Provozní skupina : |  | CZ0641.6202.0096.01 - Sulíkov - část obce Sulíkov
Tab. IX - KANALIZACE - REKAPITULACE VSTUPNÍCH ÚDAJŮ
CZ0641.6202.0096.01 - Sulíkov - část obce Sulíkov
(číslo a název obce)
| jedn. | 2017 | 2020 | 2025 | 2030 | 2035 | 2040 | 2045 | 2050
Počet trvale bydl.obyvatel | os. | 189 | 188 | 188 | 187 | 185 | 184 | 182 | 180
Počet osob s ČOP | os. | 10 | 10 | 10 | 10 | 10 | 10 | 10 | 10
ODKANALIZOVÁNÍ OBCE
Rozsah odkanalizování | - | 2017: celá obec
Typ kanalizace | - | 2017: splašková kanalizace
Počet obyv.napoj.na kanal.
- trvale bydlící | os. | 0 | 0 | 0 | 178 | 176 | 175 | 173 | 171
- počet osob s ČOP | os. | 0 | 0 | 0 | 0 | 0 | 0 | 0 | 0
Počet obyv.nenapoj.na kanal.
- trvale bydlící | os. | 189 | 188 | 188 | 9 | 9 | 9 | 9 | 9
- počet osob s ČOP | os. | 10 | 10 | 10 | 10 | 10 | 10 | 10 | 10
LIKVIDACE ODPADNÍCH VOD
Počet obyv.napoj.na ČOV
- trvale bydlící | os. | 0 | 0 | 0 | 178 | 176 | 175 | 173 | 171
- počet osob s ČOP | os. | 0 | 0 | 0 | 0 | 0 | 0 | 0 | 0
Počet obyv.napoj.na septiky
- trvale bydlící | os. | 0 | 0 | 0 | 0 | 0 | 0 | 0 | 0
- počet osob s ČOP | os. | 0 | 0 | 0 | 0 | 0 | 0 | 0 | 0
Počet obyv.s odvoz OV
- trvale bydlící | os. | 189 | 188 | 188 | 9 | 9 | 9 | 9 | 9
- počet osob s ČOP | os. | 10 | 10 | 10 | 10 | 10 | 10 | 10 | 10
Průmysl,zemědelství,vybavenost | - | 2017: vybavenost
Způsob likvidace | - | jímky na vyvážení | jímky na vyvážení | jímky na vyvážení | obecní ČOV | obecní ČOV | obecní ČOV | obecní ČOV | obecní ČOV
Množství odp.vod | m3/d | 3.98 | 3.96 | 3.96 | 3.94 | 3.9 | 3.88 | 3.84 | 3.8
BSK5 | kg/d | 1.393 | 1.386 | 1.386 | 1.379 | 1.365 | 1.358 | 1.344 | 1.33
NL | kg/d | 1.2769 | 1.2705 | 1.2705 | 1.2641 | 1.2513 | 1.2448 | 1.232 | 1.2192
CHSK | kg/d | 2.786 | 2.772 | 2.772 | 2.758 | 2.73 | 2.716 | 2.688 | 2.66
N-celk | kg/d | 0.25538 | 0.2541 | 0.2541 | 0.25282 | 0.25025 | 0.24897 | 0.2464 | 0.24383
N-NH4 | kg/d | 0.12073 | 0.12012 | 0.12012 | 0.11951 | 0.1183 | 0.11769 | 0.11648 | 0.11527
N-NO3 | kg/d | 0.023217 | 0.0231 | 0.0231 | 0.022983 | 0.02275 | 0.022633 | 0.0224 | 0.022167
P-celk | kg/d | 0.058042 | 0.05775 | 0.05775 | 0.057458 | 0.056875 | 0.056583 | 0.056 | 0.055417
Počet ČOV | ks | 0 | 0 | 0 | 0 | 0 | 0 | 0 | 0
Kapacita ČOV | m3/d | 0 | 0 | 0 | 0 | 0 | 0 | 0 | 0
Počet čerpacích stanic | ks | 0 | 0 | 0 | 0 | 0 | 0 | 0 | 0
Délka kanal.sítě | km | 0 | 0 | 0 | 2.323 | 2.323 | 2.323 | 2.323 | 2.323
Počet kanal.přípojek | ks | 0 | 0 | 0 | 75 | 75 | 75 | 75 | 75
Jímky a septiky | ks | 0 | 0 | 0 | 0 | 0 | 0 | 0 | 0
Mikročistírny | ks | 0 | 0 | 0 | 0 | 0 | 0 | 0 | 0
Vysvětlivka : Počet osob s ČOP = Počet osob s časově omezeným pobytem
|  | 127.581 | 128.2261 | 128.3873 | 128.5486 | 128.7099 | 128.8711 | 129.0324 | 129.1937

## tab.X
Kraj : Jihomoravský | [5 empty] | Provozní skupina: CZ0641.6202.0096.01 - Sulíkov - část obce Sulíkov
Tab. X - KANALIZACE - BILANCE ODPADNÍCH VOD A ZNEČIŠTĚNÍ
CZ0641.6202.0096.01 - Sulíkov - část obce Sulíkov
(číslo a název obce)
| jedn. | 2017 | 2020 | 2025 | 2030 | 2035 | 2040 | 2045 | 2050
CELKOVÁ PRODUKCE
odpadních vod | m3/d | 19.3 | 19.2 | 19.2 | 22.66 | 22.42 | 22.3 | 22.06 | 21.82
BSK5 | kg/d | 5.323 | 5.296 | 5.296 | 12.389 | 12.255 | 12.188 | 12.054 | 11.92
NL | kg/d | 4.8794 | 4.8547 | 4.8547 | 11.3566 | 11.2338 | 11.1723 | 11.0495 | 10.9267
CHSK | kg/d | 9.991 | 9.9403 | 9.9403 | 22.943 | 22.695 | 22.571 | 22.323 | 22.075
Počet EO | os. | 88.7167 | 88.2667 | 88.2667 | 206.4833 | 204.25 | 203.1333 | 200.9 | 198.6667
odp.vod likv. na ČOV | m3/d | 0 | 0 | 0 | 21.74 | 21.5 | 21.38 | 21.14 | 20.9
odp.vod likv. v septicích | m3/d | 0 | 0 | 0 | 0 | 0 | 0 | 0 | 0
odp.vod likv. jiným způsobem | m3/d | 19.3 | 19.2 | 19.2 | 0.92 | 0.92 | 0.92 | 0.92 | 0.92
PŘÍSUN ODP. VOD Z JINÝCH LOKALIT
množství odpadních vod | m3/d | 0 | 0 | 0 | 0 | 0 | 0 | 0 | 0
BSK5 | kg/d | 0 | 0 | 0 | 0 | 0 | 0 | 0 | 0
NL | kg/d | 0 | 0 | 0 | 0 | 0 | 0 | 0 | 0
CHSK | kg/d | 0 | 0 | 0 | 0 | 0 | 0 | 0 | 0
ODVEDENÍ ODP. VOD NA JINÉ LOKALITY
množství odpadních vod | m3/d | 0 | 0 | 0 | 21.74 | 21.5 | 21.38 | 21.14 | 20.9
BSK5 | kg/d | 0 | 0 | 0 | 12.059 | 11.925 | 11.858 | 11.724 | 11.59
NL | kg/d | 0 | 0 | 0 | 11.0541 | 10.9313 | 10.8698 | 10.747 | 10.6242
CHSK | kg/d | 0 | 0 | 0 | 22.338 | 22.09 | 21.966 | 21.718 | 21.47
PŘÍTOK NA ČOV
množství odpadních vod | m3/d
BSK5 | kg/d
NL | kg/d
CHSK | kg/d
Počet EO | os
Typ ČOV | -
Dočištění - snížení BSK5 | -
Denitrifikace | -
Odstraňování fosforu | -
množství odpadních vod | m3/d
ODSTRANĚNÉ ZNEČIŠTĚNÍ
BSK5 | kg/d | 0 | 0 | 0 | 11.5807 | 11.452 | 11.3876 | 11.2589 | 11.1302
NL | kg/d | 0 | 0 | 0 | 10.5106 | 10.3938 | 10.3353 | 10.2185 | 10.1017
CHSK | kg/d | 0 | 0 | 0 | 20.7075 | 20.4775 | 20.3625 | 20.1325 | 19.9025
ZBYTKOVÉ ZNEČIŠTĚNÍ
BSK5 | kg/d | 5.323 | 5.296 | 5.296 | 0.47828 | 0.473 | 0.47036 | 0.46508 | 0.4598
NL | kg/d | 4.8794 | 4.8547 | 4.8547 | 0.5435 | 0.5375 | 0.5345 | 0.5285 | 0.5225
CHSK | kg/d | 9.991 | 9.9403 | 9.9403 | 1.6305 | 1.6125 | 1.6035 | 1.5855 | 1.5675
Produkce kalů | m3/r | 0 | 0 | 0 | 140.8988 | 139.3327 | 138.5496 | 136.9835 | 135.4174
Způsob likvidace kalů | -
Množství kalu po odvodnění | m3/r | 0 | 0 | 0 | 33.8157 | 33.4398 | 33.2519 | 32.876 | 32.5002
Typ čistírny odpadních vod: |  | 2030: Způsoby likvidace kalů:
0 - neurčeno |  | 2017: 10 - aktivační s nitrifikací; 2030: 0 - neurčeno
1 - septik |  | 2017: 11 - aktivační s denitrif. a nitrif.; 2030: 1 - přímá aplikace na zemědělské a lesní půdě
2 - septik s dočištěním |  | 2017: 12 - čist. s biologickými filtry; 2030: 2 - kompostování
3 - domovní mikročistírna - disky |  | 2017: 13 - aktivační čistírna a rybník; 2030: 3 - skládkování
4 - domovní mikročistírna - filtry |  | 2017: 14 - aktiv. č. s nitrif. a rybník; 2030: 4 - spalování
5 - kořenová čistírna |  | 2017: 15 - aktiv. č. s nitr. a mikrosíty; 2030: 5 - rekultivace
6 - stabilizační nádrž |  | 2017: 16 - aktivač. č. a rycholfiltrace; 2030: 6 - převoz do jiné ČOV ke zpracování
7 - čistírna s biokontaktory |  | 2017: 17 - č. s nitrif. a srážením P; 2030: 101 - přímá aplikace na zemědělské a lesní půdě + kompostování
8 - malá aktiv. čistírna s nitrifikací |  | 2017: 18 - č. s denitrif. + nitr. + sráž. P; 2030: 102 - přímá aplikace na zemědělské a lesní půdě + skládkování
9 - aktivační čistírna |  | 2017: 19 - č. s denit., nitr., sráž. P, filtr.; 2030: 103 - kompostování + spalování
104 - skládkování + převoz do jiné ČOV
105 - přímá aplikace na zem. a les. půdě + kompostování + převoz do jiné ČOV
106 - kompostování + skládkování + rekultivace

## tab.XII
Plán rozvoje pro kraj : Jihomoravský |  |  |  | Provozní skupina : |  | CZ0641.6202.0096.01-Sulíkov - část obce Sulíkov
Tab. XII - TECHNICKÉ A FINANČNÍ ÚDAJE KANALIZACÍ
CZ0641.6202.0096.01-Sulíkov - část obce Sulíkov
(číslo a název obce)
ID | K | H l a v n í o b j e k t y |  |  |  | stávající objekty |  |  | rekonstrukce |  | nové stavby
|  | 1 čistírny odpadních vod |  |  |  | DHM | rok uved. | posl. rekon. | DHM | rok zaháj. | DHM | rok zaháj.
|  | název | typ ČOV |  | kap. m3/d | mil. Kč | do provozu | /rok zrušení | mil.Kč | /ukončení | mil. Kč | /ukončení
2 biologický rybník
|  |  | plocha (ha) |  | kap. EO
3 kanalizační síť
|  |  |  | DN(mm) | délka(km)
K.N |  | Nový KS Sulíkov |  | < 100 | 2.323 | [5 empty] | 14.0785 | 2028/2030
4 výtlačné řady
|  |  |  | DN(mm) | délka(km)
5 čerpací stanice
|  |  |  | Qkap(l/s) | h(m)
6 kanalizační přípojky
|  |  |  | počet | délka(km)
S.N |  | přípojky Sulíkov |  | 75 | 0.6 | [5 empty] | 2.0757 | 2028/2030
7 jímky
|  |  | typ |  | počet ks
|  | SOUČET |  |  |  | 0 |  |  | 0 |  | 16.1542