## tab.VI
Plán rozvoje pro kraj : Jihomoravský
Tab. VI - KANALIZACE - ZÁKLADNÍ ÚDAJE
CZ0641.6202.0096.02 - Sulíkov - část obce Vřesice
(provozní skupina)
| jednotky | 2017 | 2020 | 2025 | 2030 | 2035 | 2040 | 2045 | 2050
Celkový počet obyvatel | os. | 149 | 148 | 148 | 147 | 147 | 146 | 145 | 144
Odkanalizování
Počet obyv. napoj na kanalizaci | os. | 0 | 23 | 61 | 97 | 97 | 96 | 95 | 95
Počet obyv. napoj na kanalizaci | % | 0 | 15.5405 | 41.2162 | 65.9864 | 65.9864 | 65.7534 | 65.5172 | 65.9722
Přírůstek | os |  | 23 | 38 | 36 | 0 | -1 | -1 | 0
Čištění odpadních vod
Počet obyv. napoj ČOV | os. | 0 | 23 | 61 | 97 | 97 | 96 | 95 | 95
Počet obyv. napoj ČOV | % | 0 | 15.5405 | 41.2162 | 65.9864 | 65.9864 | 65.7534 | 65.5172 | 65.9722
Počet obyv. se svozem na ČOV | os. | 149 | 125 | 87 | 50 | 50 | 50 | 50 | 49
Počet obyv. se svozem na ČOV | % | 100 | 84.4595 | 58.7838 | 34.0136 | 34.0136 | 34.2466 | 34.4828 | 34.0278
Celková produkce odp. vod | mil. m3/rok | 0.004453 | 0.0045844 | 0.0048618 | 0.0050881 | 0.0050881 | 0.0050443 | 0.0050005 | 0.004964
Odpad. vody čištěné na ČOV | mil. m3/rok | 0 | 0.0008395 | 0.0022265 | 0.0035405 | 0.0035405 | 0.003504 | 0.0034675 | 0.0034675
Odpad. vody čištěné na ČOV | % | 0 | 18.3121 | 45.7958 | 69.5839 | 69.5839 | 69.4645 | 69.3431 | 69.8529
Přírustek odp. vody čištěné na ČOV | mil. m3/rok |  | 0.0008395 | 0.001387 | 0.001314 | 0 | -3.65e-05 | -3.65e-05 | 0
Přírustek odp. vody čištěné na ČOV | % | 0 | 100 | 62.2951 | 37.1134 | 0 | -1.0417 | -1.0526 | 0
Odpad. vody čištěné v septicích | mil. m3/rok | 0 | 0 | 0 | 0 | 0 | 0 | 0 | 0
Odpad. vody čištěné v septicích | % | 0 | 0 | 0 | 0 | 0 | 0 | 0 | 0
Odpad. vody nečištěné | tis. m3/rok | 4.453 | 3.7449 | 2.6353 | 1.5476 | 1.5476 | 1.5403 | 1.533 | 1.4965
Odpad. vody nečištěné | % | 100 | 81.6879 | 54.2042 | 30.4161 | 30.4161 | 30.5355 | 30.6569 | 30.1471
Počet ČOV | ks | 0 | 0 | 0 | 0 | 0 | 0 | 0 | 0
Celková kapacita ČOV | m3/d | 0 | 0 | 0 | 0 | 0 | 0 | 0 | 0
Přírůstek | m3/d |  | 0 | 0 | 0 | 0 | 0 | 0 | 0
Přebytek kapacity | m3/d
Nedostatek kapacity | m3/d | 0 | 0 | 0 | 0 | 0 | 0 | 0 | 0
Celková délka nové kanalizace | km | 0 | 0 | 0 | 0 | 0 | 0 | 0 | 0
Přírůstek | km |  | 0 | 0 | 0 | 0 | 0 | 0 | 0
Přírůstek | % |  | 0 | 0 | 0 | 0 | 0 | 0 | 0
Celková délka rek. kanalizace | km | 0 | 0 | 0 | 0 | 0 | 0 | 0 | 0
Přírůstek | km |  | 0 | 0 | 0 | 0 | 0 | 0 | 0
Přírůstek | % |  | 0 | 0 | 0 | 0 | 0 | 0 | 0
Produkce zněčištění
BSK5 | t/rok | 1.3863 | 1.7122 | 2.267 | 2.7828 | 2.7828 | 2.7583 | 2.7338 | 2.724
NL | t/rok | 1.2707 | 1.5695 | 2.0781 | 2.5509 | 2.5509 | 2.5284 | 2.506 | 2.497
CHSK | t/rok | 2.6049 | 3.2021 | 4.2192 | 5.1643 | 5.1643 | 5.1191 | 5.0738 | 5.0553
Odstranění znečištění
BSK5 | t/rok | 0 | 0.5037 | 1.3359 | 2.1243 | 2.1243 | 2.1024 | 2.0805 | 2.0805
NL | t/rok | 0 | 0.46172 | 1.2246 | 1.9473 | 1.9473 | 1.9272 | 1.9071 | 1.9071
CHSK | t/rok | 0 | 0.92345 | 2.4491 | 3.8946 | 3.8946 | 3.8544 | 3.8142 | 3.8142
Celkové investiční náklady ročně | mil. Kč | 0 | 0 | 0 | 0 | 0 | 0 | 0 | 0
Celkové investiční náklady součtově | mil. Kč | 0 | 0 | 0 | 0 | 0 | 0 | 0 | 0

## tab.IX
Kraj : Jihomoravský |  |  |  |  | Provozní skupina : |  | CZ0641.6202.0096.02 - Sulíkov - část obce Vřesice
Tab. IX - KANALIZACE - REKAPITULACE VSTUPNÍCH ÚDAJŮ
CZ0641.6202.0096.02 - Sulíkov - část obce Vřesice
(číslo a název obce)
| jedn. | 2017 | 2020 | 2025 | 2030 | 2035 | 2040 | 2045 | 2050
Počet trvale bydl.obyvatel | os. | 104 | 103 | 103 | 102 | 102 | 101 | 100 | 99
Počet osob s ČOP | os. | 45 | 45 | 45 | 45 | 45 | 45 | 45 | 45
ODKANALIZOVÁNÍ OBCE
Rozsah odkanalizování | - | 2017: celá obec
Typ kanalizace | - | 2017: splašková kanalizace
Počet obyv.napoj.na kanal.
- trvale bydlící | os. | 0 | 23 | 61 | 97 | 97 | 96 | 95 | 95
- počet osob s ČOP | os. | 0 | 0 | 0 | 0 | 0 | 0 | 0 | 0
Počet obyv.nenapoj.na kanal.
- trvale bydlící | os. | 104 | 80 | 42 | 5 | 5 | 5 | 5 | 4
- počet osob s ČOP | os. | 45 | 45 | 45 | 45 | 45 | 45 | 45 | 45
LIKVIDACE ODPADNÍCH VOD
Počet obyv.napoj.na ČOV
- trvale bydlící | os. | 0 | 23 | 61 | 97 | 97 | 96 | 95 | 95
- počet osob s ČOP | os. | 0 | 0 | 0 | 0 | 0 | 0 | 0 | 0
Počet obyv.napoj.na septiky
- trvale bydlící | os. | 0 | 0 | 0 | 0 | 0 | 0 | 0 | 0
- počet osob s ČOP | os. | 0 | 0 | 0 | 0 | 0 | 0 | 0 | 0
Počet obyv.s odvoz OV
- trvale bydlící | os. | 104 | 80 | 42 | 5 | 5 | 5 | 5 | 4
- počet osob s ČOP | os. | 45 | 45 | 45 | 45 | 45 | 45 | 45 | 45
Průmysl,zemědelství,vybavenost | - | 2017: vybavenost
Způsob likvidace | - | jímky na vyvážení | jímky na vyvážení | jímky na vyvážení | jímky na vyvážení | jímky na vyvážení | jímky na vyvážení | jímky na vyvážení | jímky na vyvážení
Množství odp.vod | m3/d | 2.98 | 2.96 | 2.96 | 2.94 | 2.94 | 2.92 | 2.9 | 2.88
BSK5 | kg/d | 1.043 | 1.036 | 1.036 | 1.029 | 1.029 | 1.022 | 1.015 | 1.008
NL | kg/d | 0.95608 | 0.94967 | 0.94967 | 0.94325 | 0.94325 | 0.93683 | 0.93042 | 0.924
CHSK | kg/d | 2.086 | 2.072 | 2.072 | 2.058 | 2.058 | 2.044 | 2.03 | 2.016
N-celk | kg/d | 0.19122 | 0.18993 | 0.18993 | 0.18865 | 0.18865 | 0.18737 | 0.18608 | 0.1848
N-NH4 | kg/d | 0.090393 | 0.089787 | 0.089787 | 0.08918 | 0.08918 | 0.088573 | 0.087967 | 0.08736
N-NO3 | kg/d | 0.017383 | 0.017267 | 0.017267 | 0.01715 | 0.01715 | 0.017033 | 0.016917 | 0.0168
P-celk | kg/d | 0.043458 | 0.043167 | 0.043167 | 0.042875 | 0.042875 | 0.042583 | 0.042292 | 0.042
Počet ČOV | ks | 0 | 0 | 0 | 0 | 0 | 0 | 0 | 0
Kapacita ČOV | m3/d | 0 | 0 | 0 | 0 | 0 | 0 | 0 | 0
Počet čerpacích stanic | ks | 0 | 0 | 0 | 0 | 0 | 0 | 0 | 0
Délka kanal.sítě | km | 0 | 0 | 0 | 0 | 0 | 0 | 0 | 0
Počet kanal.přípojek | ks | 0 | 0 | 0 | 0 | 0 | 0 | 0 | 0
Jímky a septiky | ks | 0 | 0 | 0 | 0 | 0 | 0 | 0 | 0
Mikročistírny | ks | 0 | 0 | 0 | 0 | 0 | 0 | 0 | 0
Vysvětlivka : Počet osob s ČOP = Počet osob s časově omezeným pobytem
|  | 127.581 | 128.2261 | 128.3873 | 128.5486 | 128.7099 | 128.8711 | 129.0324 | 129.1937

## tab.X
Kraj : Jihomoravský | [5 empty] | Provozní skupina: CZ0641.6202.0096.02 - Sulíkov - část obce Vřesice
Tab. X - KANALIZACE - BILANCE ODPADNÍCH VOD A ZNEČIŠTĚNÍ
CZ0641.6202.0096.02 - Sulíkov - část obce Vřesice
(číslo a název obce)
| jedn. | 2017 | 2020 | 2025 | 2030 | 2035 | 2040 | 2045 | 2050
CELKOVÁ PRODUKCE
odpadních vod | m3/d | 12.2 | 12.56 | 13.32 | 13.94 | 13.94 | 13.82 | 13.7 | 13.6
BSK5 | kg/d | 3.798 | 4.691 | 6.211 | 7.624 | 7.624 | 7.557 | 7.49 | 7.463
NL | kg/d | 3.4815 | 4.3001 | 5.6934 | 6.9887 | 6.9887 | 6.9273 | 6.8658 | 6.8411
CHSK | kg/d | 7.1368 | 8.7728 | 11.5595 | 14.1488 | 14.1488 | 14.0248 | 13.9008 | 13.8502
Počet EO | os. | 63.3 | 78.1833 | 103.5167 | 127.0667 | 127.0667 | 125.95 | 124.8333 | 124.3833
odp.vod likv. na ČOV | m3/d | 0 | 2.3 | 6.1 | 9.7 | 9.7 | 9.6 | 9.5 | 9.5
odp.vod likv. v septicích | m3/d | 0 | 0 | 0 | 0 | 0 | 0 | 0 | 0
odp.vod likv. jiným způsobem | m3/d | 12.2 | 10.26 | 7.22 | 4.24 | 4.24 | 4.22 | 4.2 | 4.1
PŘÍSUN ODP. VOD Z JINÝCH LOKALIT
množství odpadních vod | m3/d | 0 | 0 | 0 | 0 | 0 | 0 | 0 | 0
BSK5 | kg/d | 0 | 0 | 0 | 0 | 0 | 0 | 0 | 0
NL | kg/d | 0 | 0 | 0 | 0 | 0 | 0 | 0 | 0
CHSK | kg/d | 0 | 0 | 0 | 0 | 0 | 0 | 0 | 0
ODVEDENÍ ODP. VOD NA JINÉ LOKALITY
množství odpadních vod | m3/d | 0 | 0 | 0 | 0 | 0 | 0 | 0 | 0
BSK5 | kg/d | 0 | 0 | 0 | 0 | 0 | 0 | 0 | 0
NL | kg/d | 0 | 0 | 0 | 0 | 0 | 0 | 0 | 0
CHSK | kg/d | 0 | 0 | 0 | 0 | 0 | 0 | 0 | 0
PŘÍTOK NA ČOV
množství odpadních vod | m3/d
BSK5 | kg/d
NL | kg/d
CHSK | kg/d
Počet EO | os
Typ ČOV | -
Dočištění - snížení BSK5 | -
Denitrifikace | -
Odstraňování fosforu | -
množství odpadních vod | m3/d
ODSTRANĚNÉ ZNEČIŠTĚNÍ
BSK5 | kg/d | 0 | 0 | 0 | 0 | 0 | 0 | 0 | 0
NL | kg/d | 0 | 0 | 0 | 0 | 0 | 0 | 0 | 0
CHSK | kg/d | 0 | 0 | 0 | 0 | 0 | 0 | 0 | 0
ZBYTKOVÉ ZNEČIŠTĚNÍ
BSK5 | kg/d | 3.798 | 4.691 | 6.211 | 7.624 | 7.624 | 7.557 | 7.49 | 7.463
NL | kg/d | 3.4815 | 4.3001 | 5.6934 | 6.9887 | 6.9887 | 6.9273 | 6.8658 | 6.8411
CHSK | kg/d | 7.1368 | 8.7728 | 11.5595 | 14.1488 | 14.1488 | 14.0248 | 13.9008 | 13.8502
Produkce kalů | m3/r | 0 | 0 | 0 | 0 | 0 | 0 | 0 | 0
Způsob likvidace kalů | -
Množství kalu po odvodnění | m3/r | 0 | 0 | 0 | 0 | 0 | 0 | 0 | 0
Typ čistírny odpadních vod: |  | 2030: Způsoby likvidace kalů:
0 - neurčeno |  | 2017: 10 - aktivační s nitrifikací; 2030: 0 - neurčeno
1 - septik |  | 2017: 11 - aktivační s denitrif. a nitrif.; 2030: 1 - přímá aplikace na zemědělské a lesní půdě
2 - septik s dočištěním |  | 2017: 12 - čist. s biologickými filtry; 2030: 2 - kompostování
3 - domovní mikročistírna - disky |  | 2017: 13 - aktivační čistírna a rybník; 2030: 3 - skládkování
4 - domovní mikročistírna - filtry |  | 2017: 14 - aktiv. č. s nitrif. a rybník; 2030: 4 - spalování
5 - kořenová čistírna |  | 2017: 15 - aktiv. č. s nitr. a mikrosíty; 2030: 5 - rekultivace
6 - stabilizační nádrž |  | 2017: 16 - aktivač. č. a rycholfiltrace; 2030: 6 - převoz do jiné ČOV ke zpracování
7 - čistírna s biokontaktory |  | 2017: 17 - č. s nitrif. a srážením P; 2030: 101 - přímá aplikace na zemědělské a lesní půdě + kompostování
8 - malá aktiv. čistírna s nitrifikací |  | 2017: 18 - č. s denitrif. + nitr. + sráž. P; 2030: 102 - přímá aplikace na zemědělské a lesní půdě + skládkování
9 - aktivační čistírna |  | 2017: 19 - č. s denit., nitr., sráž. P, filtr.; 2030: 103 - kompostování + spalování
104 - skládkování + převoz do jiné ČOV
105 - přímá aplikace na zem. a les. půdě + kompostování + převoz do jiné ČOV
106 - kompostování + skládkování + rekultivace

## tab.XII
Plán rozvoje pro kraj : Jihomoravský |  |  |  | Provozní skupina : |  | CZ0641.6202.0096.02-Sulíkov - část obce Vřesice
Tab. XII - TECHNICKÉ A FINANČNÍ ÚDAJE KANALIZACÍ
CZ0641.6202.0096.02-Sulíkov - část obce Vřesice
(číslo a název obce)
ID | K | H l a v n í o b j e k t y |  |  |  | stávající objekty |  |  | rekonstrukce |  | nové stavby
|  | 1 čistírny odpadních vod |  |  |  | DHM | rok uved. | posl. rekon. | DHM | rok zaháj. | DHM | rok zaháj.
|  | název | typ ČOV |  | kap. m3/d | mil. Kč | do provozu | /rok zrušení | mil.Kč | /ukončení | mil. Kč | /ukončení
2 biologický rybník
|  |  | plocha (ha) |  | kap. EO
3 kanalizační síť
|  |  |  | DN(mm) | délka(km)
4 výtlačné řady
|  |  |  | DN(mm) | délka(km)
5 čerpací stanice
|  |  |  | Qkap(l/s) | h(m)
6 kanalizační přípojky
|  |  |  | počet | délka(km)
7 jímky
|  |  | typ |  | počet ks
|  | SOUČET |  |  |  | 0 |  |  | 0 |  | 0