## tab.VI
Plán rozvoje pro kraj : Jihomoravský
Tab. VI - KANALIZACE - ZÁKLADNÍ ÚDAJE
CZ0641.6202.0100.01 - Štěchov - část obce Lačnov
(provozní skupina)
| jednotky | 2017 | 2020 | 2025 | 2030 | 2035 | 2040 | 2045 | 2050
Celkový počet obyvatel | os. | 106 | 106 | 106 | 106 | 105 | 104 | 104 | 103
Odkanalizování
Počet obyv. napoj na kanalizaci | os. | 0 | 0 | 0 | 60 | 59 | 58 | 58 | 57
Počet obyv. napoj na kanalizaci | % | 0 | 0 | 0 | 56.6038 | 56.1905 | 55.7692 | 55.7692 | 55.3398
Přírůstek | os |  | 0 | 0 | 60 | -1 | -1 | 0 | -1
Čištění odpadních vod
Počet obyv. napoj ČOV | os. | 0 | 0 | 0 | 60 | 59 | 58 | 58 | 57
Počet obyv. napoj ČOV | % | 0 | 0 | 0 | 56.6038 | 56.1905 | 55.7692 | 55.7692 | 55.3398
Počet obyv. se svozem na ČOV | os. | 106 | 106 | 106 | 46 | 46 | 46 | 46 | 46
Počet obyv. se svozem na ČOV | % | 100 | 100 | 100 | 43.3962 | 43.8095 | 44.2308 | 44.2308 | 44.6602
Celková produkce odp. vod | mil. m3/rok | 0.0029273 | 0.0029273 | 0.0029273 | 0.0033653 | 0.0033215 | 0.0032777 | 0.0032777 | 0.0032339
Odpad. vody čištěné na ČOV | mil. m3/rok | 0 | 0 | 0 | 0.0029638 | 0.00292 | 0.0028762 | 0.0028762 | 0.0028324
Odpad. vody čištěné na ČOV | % | 0 | 0 | 0 | 88.0694 | 87.9121 | 87.7506 | 87.7506 | 87.5846
Přírustek odp. vody čištěné na ČOV | mil. m3/rok |  | 0 | 0 | 0.0029638 | -4.38e-05 | -4.38e-05 | 0 | -4.38e-05
Přírustek odp. vody čištěné na ČOV | % | 0 | 0 | 0 | 100 | -1.5 | -1.5228 | 0 | -1.5464
Odpad. vody čištěné v septicích | mil. m3/rok | 0 | 0 | 0 | 0 | 0 | 0 | 0 | 0
Odpad. vody čištěné v septicích | % | 0 | 0 | 0 | 0 | 0 | 0 | 0 | 0
Odpad. vody nečištěné | tis. m3/rok | 2.9273 | 2.9273 | 2.9273 | 0.4015 | 0.4015 | 0.4015 | 0.4015 | 0.4015
Odpad. vody nečištěné | % | 100 | 100 | 100 | 11.9306 | 12.0879 | 12.2494 | 12.2494 | 12.4154
Počet ČOV | ks | 0 | 0 | 0 | 0 | 0 | 0 | 0 | 0
Celková kapacita ČOV | m3/d | 0 | 0 | 0 | 0 | 0 | 0 | 0 | 0
Přírůstek | m3/d |  | 0 | 0 | 0 | 0 | 0 | 0 | 0
Přebytek kapacity | m3/d
Nedostatek kapacity | m3/d | 0 | 0 | 0 | 0 | 0 | 0 | 0 | 0
Celková délka nové kanalizace | km | 0 | 0 | 0 | 2.055 | 2.055 | 2.055 | 2.055 | 2.055
Přírůstek | km |  | 0 | 0 | 2.055 | 0 | 0 | 0 | 0
Přírůstek | % |  | 0 | 0 | 100 | 0 | 0 | 0 | 0
Celková délka rek. kanalizace | km | 0 | 0 | 0 | 0 | 0 | 0 | 0 | 0
Přírůstek | km |  | 0 | 0 | 0 | 0 | 0 | 0 | 0
Přírůstek | % |  | 0 | 0 | 0 | 0 | 0 | 0 | 0
Produkce zněčištění
BSK5 | t/rok | 0.96616 | 0.96616 | 0.96616 | 1.8422 | 1.8177 | 1.7932 | 1.7932 | 1.7688
NL | t/rok | 0.88564 | 0.88564 | 0.88564 | 1.6886 | 1.6662 | 1.6438 | 1.6438 | 1.6214
CHSK | t/rok | 1.8164 | 1.8164 | 1.8164 | 3.4224 | 3.3772 | 3.3319 | 3.3319 | 3.2866
Odstranění znečištění
BSK5 | t/rok | 0 | 0 | 0 | 1.5315 | 1.5078 | 1.4841 | 1.4841 | 1.4605
NL | t/rok | 0 | 0 | 0 | 1.3935 | 1.3719 | 1.3504 | 1.3504 | 1.3289
CHSK | t/rok | 0 | 0 | 0 | 2.7432 | 2.701 | 2.6588 | 2.6588 | 2.6166
Celkové investiční náklady ročně | mil. Kč | 0 | 0 | 0 | 11.2573 | 0 | 0 | 0 | 0
Celkové investiční náklady součtově | mil. Kč | 0 | 0 | 0 | 11.2573 | 11.2573 | 11.2573 | 11.2573 | 11.2573

## tab.IX
Kraj : Jihomoravský |  |  |  |  | Provozní skupina : |  | CZ0641.6202.0100.01 - Štěchov - část obce Lačnov
Tab. IX - KANALIZACE - REKAPITULACE VSTUPNÍCH ÚDAJŮ
CZ0641.6202.0100.01 - Štěchov - část obce Lačnov
(číslo a název obce)
| jedn. | 2017 | 2020 | 2025 | 2030 | 2035 | 2040 | 2045 | 2050
Počet trvale bydl.obyvatel | os. | 63 | 63 | 63 | 63 | 62 | 61 | 61 | 60
Počet osob s ČOP | os. | 43 | 43 | 43 | 43 | 43 | 43 | 43 | 43
ODKANALIZOVÁNÍ OBCE
Rozsah odkanalizování | - | 2017: celá obec
Typ kanalizace | - | 2017: splašková kanalizace
Počet obyv.napoj.na kanal.
- trvale bydlící | os. | 0 | 0 | 0 | 60 | 59 | 58 | 58 | 57
- počet osob s ČOP | os. | 0 | 0 | 0 | 0 | 0 | 0 | 0 | 0
Počet obyv.nenapoj.na kanal.
- trvale bydlící | os. | 63 | 63 | 63 | 3 | 3 | 3 | 3 | 3
- počet osob s ČOP | os. | 43 | 43 | 43 | 43 | 43 | 43 | 43 | 43
LIKVIDACE ODPADNÍCH VOD
Počet obyv.napoj.na ČOV
- trvale bydlící | os. | 0 | 0 | 0 | 60 | 59 | 58 | 58 | 57
- počet osob s ČOP | os. | 0 | 0 | 0 | 0 | 0 | 0 | 0 | 0
Počet obyv.napoj.na septiky
- trvale bydlící | os. | 0 | 0 | 0 | 0 | 0 | 0 | 0 | 0
- počet osob s ČOP | os. | 0 | 0 | 0 | 0 | 0 | 0 | 0 | 0
Počet obyv.s odvoz OV
- trvale bydlící | os. | 63 | 63 | 63 | 3 | 3 | 3 | 3 | 3
- počet osob s ČOP | os. | 43 | 43 | 43 | 43 | 43 | 43 | 43 | 43
Průmysl,zemědelství,vybavenost | - | 2017: vybavenost
Způsob likvidace | - | jímky na vyvážení | jímky na vyvážení | jímky na vyvážení | obecní ČOV | obecní ČOV | obecní ČOV | obecní ČOV | obecní ČOV
Množství odp.vod | m3/d | 2.12 | 2.12 | 2.12 | 2.12 | 2.1 | 2.08 | 2.08 | 2.06
BSK5 | kg/d | 0.742 | 0.742 | 0.742 | 0.742 | 0.735 | 0.728 | 0.728 | 0.721
NL | kg/d | 0.68017 | 0.68017 | 0.68017 | 0.68017 | 0.67375 | 0.66733 | 0.66733 | 0.66092
CHSK | kg/d | 1.484 | 1.484 | 1.484 | 1.484 | 1.47 | 1.456 | 1.456 | 1.442
N-celk | kg/d | 0.13603 | 0.13603 | 0.13603 | 0.13603 | 0.13475 | 0.13347 | 0.13347 | 0.13218
N-NH4 | kg/d | 0.064307 | 0.064307 | 0.064307 | 0.064307 | 0.0637 | 0.063093 | 0.063093 | 0.062487
N-NO3 | kg/d | 0.012367 | 0.012367 | 0.012367 | 0.012367 | 0.01225 | 0.012133 | 0.012133 | 0.012017
P-celk | kg/d | 0.030917 | 0.030917 | 0.030917 | 0.030917 | 0.030625 | 0.030333 | 0.030333 | 0.030042
Počet ČOV | ks | 0 | 0 | 0 | 0 | 0 | 0 | 0 | 0
Kapacita ČOV | m3/d | 0 | 0 | 0 | 0 | 0 | 0 | 0 | 0
Počet čerpacích stanic | ks | 0 | 0 | 0 | 1 | 1 | 1 | 1 | 1
Délka kanal.sítě | km | 0 | 0 | 0 | 2.055 | 2.055 | 2.055 | 2.055 | 2.055
Počet kanal.přípojek | ks | 0 | 0 | 0 | 34 | 34 | 34 | 34 | 34
Jímky a septiky | ks | 0 | 0 | 0 | 0 | 0 | 0 | 0 | 0
Mikročistírny | ks | 0 | 0 | 0 | 0 | 0 | 0 | 0 | 0
Vysvětlivka : Počet osob s ČOP = Počet osob s časově omezeným pobytem
|  | 127.581 | 128.2261 | 128.3873 | 128.5486 | 128.7099 | 128.8711 | 129.0324 | 129.1937

## tab.X
Kraj : Jihomoravský | [5 empty] | Provozní skupina: CZ0641.6202.0100.01 - Štěchov - část obce Lačnov
Tab. X - KANALIZACE - BILANCE ODPADNÍCH VOD A ZNEČIŠTĚNÍ
CZ0641.6202.0100.01 - Štěchov - část obce Lačnov
(číslo a název obce)
| jedn. | 2017 | 2020 | 2025 | 2030 | 2035 | 2040 | 2045 | 2050
CELKOVÁ PRODUKCE
odpadních vod | m3/d | 8.02 | 8.02 | 8.02 | 9.22 | 9.1 | 8.98 | 8.98 | 8.86
BSK5 | kg/d | 2.647 | 2.647 | 2.647 | 5.047 | 4.98 | 4.913 | 4.913 | 4.846
NL | kg/d | 2.4264 | 2.4264 | 2.4264 | 4.6264 | 4.565 | 4.5036 | 4.5036 | 4.4422
CHSK | kg/d | 4.9765 | 4.9765 | 4.9765 | 9.3765 | 9.2525 | 9.1285 | 9.1285 | 9.0045
Počet EO | os. | 44.1167 | 44.1167 | 44.1167 | 84.1167 | 83 | 81.8833 | 81.8833 | 80.7667
odp.vod likv. na ČOV | m3/d | 0 | 0 | 0 | 8.12 | 8 | 7.88 | 7.88 | 7.76
odp.vod likv. v septicích | m3/d | 0 | 0 | 0 | 0 | 0 | 0 | 0 | 0
odp.vod likv. jiným způsobem | m3/d | 8.02 | 8.02 | 8.02 | 1.1 | 1.1 | 1.1 | 1.1 | 1.1
PŘÍSUN ODP. VOD Z JINÝCH LOKALIT
množství odpadních vod | m3/d | 0 | 0 | 0 | 0 | 0 | 0 | 0 | 0
BSK5 | kg/d | 0 | 0 | 0 | 0 | 0 | 0 | 0 | 0
NL | kg/d | 0 | 0 | 0 | 0 | 0 | 0 | 0 | 0
CHSK | kg/d | 0 | 0 | 0 | 0 | 0 | 0 | 0 | 0
ODVEDENÍ ODP. VOD NA JINÉ LOKALITY
množství odpadních vod | m3/d | 0 | 0 | 0 | 8.12 | 8 | 7.88 | 7.88 | 7.76
BSK5 | kg/d | 0 | 0 | 0 | 4.342 | 4.275 | 4.208 | 4.208 | 4.141
NL | kg/d | 0 | 0 | 0 | 3.9802 | 3.9188 | 3.8573 | 3.8573 | 3.7959
CHSK | kg/d | 0 | 0 | 0 | 8.084 | 7.96 | 7.836 | 7.836 | 7.712
PŘÍTOK NA ČOV
množství odpadních vod | m3/d
BSK5 | kg/d
NL | kg/d
CHSK | kg/d
Počet EO | os
Typ ČOV | -
Dočištění - snížení BSK5 | -
Denitrifikace | -
Odstraňování fosforu | -
množství odpadních vod | m3/d
ODSTRANĚNÉ ZNEČIŠTĚNÍ
BSK5 | kg/d | 0 | 0 | 0 | 4.1958 | 4.131 | 4.0662 | 4.0662 | 4.0013
NL | kg/d | 0 | 0 | 0 | 3.8178 | 3.7588 | 3.6997 | 3.6997 | 3.6407
CHSK | kg/d | 0 | 0 | 0 | 7.5156 | 7.4 | 7.2844 | 7.2844 | 7.1688
ZBYTKOVÉ ZNEČIŠTĚNÍ
BSK5 | kg/d | 2.647 | 2.647 | 2.647 | 0.14616 | 0.144 | 0.14184 | 0.14184 | 0.13968
NL | kg/d | 2.4264 | 2.4264 | 2.4264 | 0.1624 | 0.16 | 0.1576 | 0.1576 | 0.1552
CHSK | kg/d | 4.9765 | 4.9765 | 4.9765 | 0.5684 | 0.56 | 0.5516 | 0.5516 | 0.5432
Produkce kalů | m3/r | 0 | 0 | 0 | 51.0494 | 50.2605 | 49.4716 | 49.4716 | 48.6827
Způsob likvidace kalů | -
Množství kalu po odvodnění | m3/r | 0 | 0 | 0 | 12.2519 | 12.0625 | 11.8732 | 11.8732 | 11.6839
Typ čistírny odpadních vod: |  | 2030: Způsoby likvidace kalů:
0 - neurčeno |  | 2017: 10 - aktivační s nitrifikací; 2030: 0 - neurčeno
1 - septik |  | 2017: 11 - aktivační s denitrif. a nitrif.; 2030: 1 - přímá aplikace na zemědělské a lesní půdě
2 - septik s dočištěním |  | 2017: 12 - čist. s biologickými filtry; 2030: 2 - kompostování
3 - domovní mikročistírna - disky |  | 2017: 13 - aktivační čistírna a rybník; 2030: 3 - skládkování
4 - domovní mikročistírna - filtry |  | 2017: 14 - aktiv. č. s nitrif. a rybník; 2030: 4 - spalování
5 - kořenová čistírna |  | 2017: 15 - aktiv. č. s nitr. a mikrosíty; 2030: 5 - rekultivace
6 - stabilizační nádrž |  | 2017: 16 - aktivač. č. a rycholfiltrace; 2030: 6 - převoz do jiné ČOV ke zpracování
7 - čistírna s biokontaktory |  | 2017: 17 - č. s nitrif. a srážením P; 2030: 101 - přímá aplikace na zemědělské a lesní půdě + kompostování
8 - malá aktiv. čistírna s nitrifikací |  | 2017: 18 - č. s denitrif. + nitr. + sráž. P; 2030: 102 - přímá aplikace na zemědělské a lesní půdě + skládkování
9 - aktivační čistírna |  | 2017: 19 - č. s denit., nitr., sráž. P, filtr.; 2030: 103 - kompostování + spalování
104 - skládkování + převoz do jiné ČOV
105 - přímá aplikace na zem. a les. půdě + kompostování + převoz do jiné ČOV
106 - kompostování + skládkování + rekultivace

## tab.XII
Plán rozvoje pro kraj : Jihomoravský |  |  |  | Provozní skupina : |  | CZ0641.6202.0100.01-Štěchov - část obce Lačnov
Tab. XII - TECHNICKÉ A FINANČNÍ ÚDAJE KANALIZACÍ
CZ0641.6202.0100.01-Štěchov - část obce Lačnov
(číslo a název obce)
ID | K | H l a v n í o b j e k t y |  |  |  | stávající objekty |  |  | rekonstrukce |  | nové stavby
|  | 1 čistírny odpadních vod |  |  |  | DHM | rok uved. | posl. rekon. | DHM | rok zaháj. | DHM | rok zaháj.
|  | název | typ ČOV |  | kap. m3/d | mil. Kč | do provozu | /rok zrušení | mil.Kč | /ukončení | mil. Kč | /ukončení
2 biologický rybník
|  |  | plocha (ha) |  | kap. EO
3 kanalizační síť
|  |  |  | DN(mm) | délka(km)
K.N |  | Nový KS Štěchov - Lačnov |  | < 100 | 1.276 | [5 empty] | 7.7332 | 2028/2030
4 výtlačné řady
|  |  |  | DN(mm) | délka(km)
V.N |  | Štěchov - Lačnov z ČS01 |  | < 100 | 0.779 | [5 empty] | 2.344 | 2028/2030
5 čerpací stanice
|  |  |  | Qkap(l/s) | h(m)
S.N |  | Štěchov - Lačnov ČS01 |  | 4 | 50 | [5 empty] | 0.23906 | 2028/2030
6 kanalizační přípojky
|  |  |  | počet | délka(km)
S.N |  | přípojky Lačnov |  | 34 | 0.272 | [5 empty] | 0.94098 | 2028/2030
7 jímky
|  |  | typ |  | počet ks
|  | SOUČET |  |  |  | 0 |  |  | 0 |  | 11.2573