## tab.VI
Plán rozvoje pro kraj : Jihomoravský
Tab. VI - KANALIZACE - ZÁKLADNÍ ÚDAJE
CZ0641.6202.0103.01 - Újezd u Boskovic
(provozní skupina)
| jednotky | 2017 | 2020 | 2025 | 2030 | 2035 | 2040 | 2045 | 2050
Celkový počet obyvatel | os. | 547 | 544 | 543 | 541 | 538 | 533 | 529 | 525
Odkanalizování
Počet obyv. napoj na kanalizaci | os. | 353 | 376 | 418 | 457 | 455 | 450 | 446 | 442
Počet obyv. napoj na kanalizaci | % | 64.5338 | 69.1176 | 76.9797 | 84.4732 | 84.5725 | 84.4278 | 84.31 | 84.1905
Přírůstek | os |  | 23 | 42 | 39 | -2 | -5 | -4 | -4
Čištění odpadních vod
Počet obyv. napoj ČOV | os. | 353 | 376 | 418 | 457 | 455 | 450 | 446 | 442
Počet obyv. napoj ČOV | % | 64.5338 | 69.1176 | 76.9797 | 84.4732 | 84.5725 | 84.4278 | 84.31 | 84.1905
Počet obyv. se svozem na ČOV | os. | 194 | 168 | 125 | 84 | 83 | 83 | 83 | 83
Počet obyv. se svozem na ČOV | % | 35.4662 | 30.8824 | 23.0203 | 15.5268 | 15.4275 | 15.5722 | 15.69 | 15.8095
Celková produkce odp. vod | mil. m3/rok | 0.021228 | 0.021287 | 0.021557 | 0.021769 | 0.021645 | 0.021426 | 0.02125 | 0.021075
Odpad. vody čištěné na ČOV | mil. m3/rok | 0.016878 | 0.017695 | 0.019221 | 0.02063 | 0.020535 | 0.020316 | 0.020141 | 0.019966
Odpad. vody čištěné na ČOV | % | 79.5048 | 83.1276 | 89.1636 | 94.7686 | 94.8735 | 94.8211 | 94.7784 | 94.735
Přírustek odp. vody čištěné na ČOV | mil. m3/rok |  | 0.0008176 | 0.0015257 | 0.0014089 | -9.49e-05 | -0.000219 | -0.0001752 | -0.0001752
Přírustek odp. vody čištěné na ČOV | % |  | 4.6205 | 7.9377 | 6.8294 | -0.46214 | -1.078 | -0.86988 | -0.87751
Odpad. vody čištěné v septicích | mil. m3/rok | 0 | 0 | 0 | 0 | 0 | 0 | 0 | 0
Odpad. vody čištěné v septicích | % | 0 | 0 | 0 | 0 | 0 | 0 | 0 | 0
Odpad. vody nečištěné | tis. m3/rok | 4.3508 | 3.5916 | 2.336 | 1.1388 | 1.1096 | 1.1096 | 1.1096 | 1.1096
Odpad. vody nečištěné | % | 20.4952 | 16.8724 | 10.8364 | 5.2314 | 5.1265 | 5.1789 | 5.2216 | 5.265
Počet ČOV | ks | 0 | 0 | 0 | 0 | 0 | 0 | 0 | 0
Celková kapacita ČOV | m3/d | 0 | 0 | 0 | 0 | 0 | 0 | 0 | 0
Přírůstek | m3/d |  | 0 | 0 | 0 | 0 | 0 | 0 | 0
Přebytek kapacity | m3/d
Nedostatek kapacity | m3/d | 0 | 0 | 0 | 0 | 0 | 0 | 0 | 0
Celková délka nové kanalizace | km | 0 | 0 | 0 | 0 | 0 | 0 | 0 | 0
Přírůstek | km |  | 0 | 0 | 0 | 0 | 0 | 0 | 0
Přírůstek | % |  | 0 | 0 | 0 | 0 | 0 | 0 | 0
Celková délka rek. kanalizace | km | 0 | 0 | 0 | 0 | 0 | 0 | 0 | 0
Přírůstek | km |  | 0 | 0 | 0 | 0 | 0 | 0 | 0
Přírůstek | % |  | 0 | 0 | 0 | 0 | 0 | 0 | 0
Produkce zněčištění
BSK5 | t/rok | 11.8326 | 12.1311 | 12.7319 | 13.2765 | 13.2101 | 13.075 | 12.967 | 12.8589
NL | t/rok | 10.8465 | 11.1202 | 11.6709 | 12.1701 | 12.1092 | 11.9854 | 11.8864 | 11.7874
CHSK | t/rok | 22.1589 | 22.7037 | 23.8043 | 24.801 | 24.6767 | 24.4248 | 24.2233 | 24.0219
Odstranění znečištění
BSK5 | t/rok | 10.2221 | 10.6957 | 11.583 | 12.4015 | 12.3441 | 12.2129 | 12.1081 | 12.0032
NL | t/rok | 9.3112 | 9.7425 | 10.5504 | 11.2958 | 11.2435 | 11.1241 | 11.0286 | 10.933
CHSK | t/rok | 18.5819 | 19.4174 | 20.9867 | 22.4335 | 22.3292 | 22.0926 | 21.9034 | 21.7142
Celkové investiční náklady ročně | mil. Kč | 0 | 0 | 23.409 | 0 | 0 | 0 | 0 | 0
Celkové investiční náklady součtově | mil. Kč | 0 | 0 | 23.409 | 23.409 | 23.409 | 23.409 | 23.409 | 23.409

## tab.IX
Kraj : Jihomoravský |  |  |  |  | Provozní skupina : |  | CZ0641.6202.0103.01 - Újezd u Boskovic
Tab. IX - KANALIZACE - REKAPITULACE VSTUPNÍCH ÚDAJŮ
CZ0641.6202.0103.01 - Újezd u Boskovic
(číslo a název obce)
| jedn. | 2017 | 2020 | 2025 | 2030 | 2035 | 2040 | 2045 | 2050
Počet trvale bydl.obyvatel | os. | 487 | 484 | 483 | 481 | 478 | 473 | 469 | 465
Počet osob s ČOP | os. | 60 | 60 | 60 | 60 | 60 | 60 | 60 | 60
ODKANALIZOVÁNÍ OBCE
Rozsah odkanalizování | - | 2017: celá obec
Typ kanalizace | - | 2017: splašková kanalizace
Počet obyv.napoj.na kanal.
- trvale bydlící | os. | 353 | 376 | 418 | 457 | 455 | 450 | 446 | 442
- počet osob s ČOP | os. | 0 | 0 | 0 | 0 | 0 | 0 | 0 | 0
Počet obyv.nenapoj.na kanal.
- trvale bydlící | os. | 134 | 108 | 65 | 24 | 23 | 23 | 23 | 23
- počet osob s ČOP | os. | 60 | 60 | 60 | 60 | 60 | 60 | 60 | 60
LIKVIDACE ODPADNÍCH VOD
Počet obyv.napoj.na ČOV
- trvale bydlící | os. | 353 | 376 | 418 | 457 | 455 | 450 | 446 | 442
- počet osob s ČOP | os. | 0 | 0 | 0 | 0 | 0 | 0 | 0 | 0
Počet obyv.napoj.na septiky
- trvale bydlící | os. | 0 | 0 | 0 | 0 | 0 | 0 | 0 | 0
- počet osob s ČOP | os. | 0 | 0 | 0 | 0 | 0 | 0 | 0 | 0
Počet obyv.s odvoz OV
- trvale bydlící | os. | 134 | 108 | 65 | 24 | 23 | 23 | 23 | 23
- počet osob s ČOP | os. | 60 | 60 | 60 | 60 | 60 | 60 | 60 | 60
Průmysl,zemědelství,vybavenost | - | 2017: zemědělství, vybavenost
Způsob likvidace | - | obecní ČOV | obecní ČOV | obecní ČOV | obecní ČOV | obecní ČOV | obecní ČOV | obecní ČOV | obecní ČOV
Množství odp.vod | m3/d | 10.94 | 10.88 | 10.86 | 10.82 | 10.76 | 10.66 | 10.58 | 10.5
BSK5 | kg/d | 7.658 | 7.616 | 7.602 | 7.574 | 7.532 | 7.462 | 7.406 | 7.35
NL | kg/d | 7.0198 | 6.9813 | 6.9685 | 6.9428 | 6.9043 | 6.8402 | 6.7888 | 6.7375
CHSK | kg/d | 15.316 | 15.232 | 15.204 | 15.148 | 15.064 | 14.924 | 14.812 | 14.7
N-celk | kg/d | 1.404 | 1.3963 | 1.3937 | 1.3886 | 1.3809 | 1.368 | 1.3578 | 1.3475
N-NH4 | kg/d | 0.66369 | 0.66005 | 0.65884 | 0.65641 | 0.65277 | 0.64671 | 0.64185 | 0.637
N-NO3 | kg/d | 0.12763 | 0.12693 | 0.1267 | 0.12623 | 0.12553 | 0.12437 | 0.12343 | 0.1225
P-celk | kg/d | 0.31908 | 0.31733 | 0.31675 | 0.31558 | 0.31383 | 0.31092 | 0.30858 | 0.30625
Počet ČOV | ks | 0 | 0 | 0 | 0 | 0 | 0 | 0 | 0
Kapacita ČOV | m3/d | 0 | 0 | 0 | 0 | 0 | 0 | 0 | 0
Počet čerpacích stanic | ks | 3 | 3 | 3 | 3 | 3 | 3 | 3 | 3
Délka kanal.sítě | km | 10.027 | 10.027 | 10.027 | 10.027 | 10.027 | 10.027 | 10.027 | 10.027
Počet kanal.přípojek | ks | 133 | 133 | 133 | 133 | 133 | 133 | 133 | 133
Jímky a septiky | ks | 0 | 0 | 0 | 0 | 0 | 0 | 0 | 0
Mikročistírny | ks | 0 | 0 | 0 | 0 | 0 | 0 | 0 | 0
Vysvětlivka : Počet osob s ČOP = Počet osob s časově omezeným pobytem
|  | 127.581 | 128.2261 | 128.3873 | 128.5486 | 128.7099 | 128.8711 | 129.0324 | 129.1937

## tab.X
Kraj : Jihomoravský | [5 empty] | Provozní skupina: CZ0641.6202.0103.01 - Újezd u Boskovic
Tab. X - KANALIZACE - BILANCE ODPADNÍCH VOD A ZNEČIŠTĚNÍ
CZ0641.6202.0103.01 - Újezd u Boskovic
(číslo a název obce)
| jedn. | 2017 | 2020 | 2025 | 2030 | 2035 | 2040 | 2045 | 2050
CELKOVÁ PRODUKCE
odpadních vod | m3/d | 58.16 | 58.32 | 59.06 | 59.64 | 59.3 | 58.7 | 58.22 | 57.74
BSK5 | kg/d | 32.418 | 33.236 | 34.882 | 36.374 | 36.192 | 35.822 | 35.526 | 35.23
NL | kg/d | 29.7165 | 30.4663 | 31.9752 | 33.3428 | 33.176 | 32.8368 | 32.5655 | 32.2942
CHSK | kg/d | 60.7093 | 62.202 | 65.2173 | 67.948 | 67.6073 | 66.9173 | 66.3653 | 65.8133
Počet EO | os. | 540.3 | 553.9333 | 581.3667 | 606.2333 | 603.2 | 597.0333 | 592.1 | 587.1667
odp.vod likv. na ČOV | m3/d | 46.24 | 48.48 | 52.66 | 56.52 | 56.26 | 55.66 | 55.18 | 54.7
odp.vod likv. v septicích | m3/d | 0 | 0 | 0 | 0 | 0 | 0 | 0 | 0
odp.vod likv. jiným způsobem | m3/d | 11.92 | 9.84 | 6.4 | 3.12 | 3.04 | 3.04 | 3.04 | 3.04
PŘÍSUN ODP. VOD Z JINÝCH LOKALIT
množství odpadních vod | m3/d | 0 | 0 | 0 | 0 | 0 | 0 | 0 | 0
BSK5 | kg/d | 0 | 0 | 0 | 0 | 0 | 0 | 0 | 0
NL | kg/d | 0 | 0 | 0 | 0 | 0 | 0 | 0 | 0
CHSK | kg/d | 0 | 0 | 0 | 0 | 0 | 0 | 0 | 0
ODVEDENÍ ODP. VOD NA JINÉ LOKALITY
množství odpadních vod | m3/d | 46.24 | 48.48 | 52.66 | 56.52 | 56.26 | 55.66 | 55.18 | 54.7
BSK5 | kg/d | 28.838 | 30.176 | 32.682 | 34.994 | 34.832 | 34.462 | 34.166 | 33.87
NL | kg/d | 26.4348 | 27.6613 | 29.9585 | 32.0778 | 31.9293 | 31.5902 | 31.3188 | 31.0475
CHSK | kg/d | 54.146 | 56.592 | 61.184 | 65.418 | 65.114 | 64.424 | 63.872 | 63.32
PŘÍTOK NA ČOV
množství odpadních vod | m3/d
BSK5 | kg/d
NL | kg/d
CHSK | kg/d
Počet EO | os
Typ ČOV | -
Dočištění - snížení BSK5 | -
Denitrifikace | -
Odstraňování fosforu | -
množství odpadních vod | m3/d
ODSTRANĚNÉ ZNEČIŠTĚNÍ
BSK5 | kg/d | 28.0057 | 29.3034 | 31.7341 | 33.9766 | 33.8193 | 33.4601 | 33.1728 | 32.8854
NL | kg/d | 25.51 | 26.6917 | 28.9053 | 30.9474 | 30.8041 | 30.477 | 30.2152 | 29.9535
CHSK | kg/d | 50.9092 | 53.1984 | 57.4978 | 61.4616 | 61.1758 | 60.5278 | 60.0094 | 59.491
ZBYTKOVÉ ZNEČIŠTĚNÍ
BSK5 | kg/d | 0.83232 | 0.87264 | 0.94788 | 1.0174 | 1.0127 | 1.0019 | 0.99324 | 0.9846
NL | kg/d | 0.9248 | 0.9696 | 1.0532 | 1.1304 | 1.1252 | 1.1132 | 1.1036 | 1.094
CHSK | kg/d | 3.2368 | 3.3936 | 3.6862 | 3.9564 | 3.9382 | 3.8962 | 3.8626 | 3.829
Produkce kalů | m3/r | 340.7358 | 356.5242 | 386.0985 | 413.3825 | 411.4684 | 407.0981 | 403.6019 | 400.1057
Způsob likvidace kalů | -
Množství kalu po odvodnění | m3/r | 81.7766 | 85.5658 | 92.6636 | 99.2118 | 98.7524 | 97.7036 | 96.8645 | 96.0254
Typ čistírny odpadních vod: |  | 2030: Způsoby likvidace kalů:
0 - neurčeno |  | 2017: 10 - aktivační s nitrifikací; 2030: 0 - neurčeno
1 - septik |  | 2017: 11 - aktivační s denitrif. a nitrif.; 2030: 1 - přímá aplikace na zemědělské a lesní půdě
2 - septik s dočištěním |  | 2017: 12 - čist. s biologickými filtry; 2030: 2 - kompostování
3 - domovní mikročistírna - disky |  | 2017: 13 - aktivační čistírna a rybník; 2030: 3 - skládkování
4 - domovní mikročistírna - filtry |  | 2017: 14 - aktiv. č. s nitrif. a rybník; 2030: 4 - spalování
5 - kořenová čistírna |  | 2017: 15 - aktiv. č. s nitr. a mikrosíty; 2030: 5 - rekultivace
6 - stabilizační nádrž |  | 2017: 16 - aktivač. č. a rycholfiltrace; 2030: 6 - převoz do jiné ČOV ke zpracování
7 - čistírna s biokontaktory |  | 2017: 17 - č. s nitrif. a srážením P; 2030: 101 - přímá aplikace na zemědělské a lesní půdě + kompostování
8 - malá aktiv. čistírna s nitrifikací |  | 2017: 18 - č. s denitrif. + nitr. + sráž. P; 2030: 102 - přímá aplikace na zemědělské a lesní půdě + skládkování
9 - aktivační čistírna |  | 2017: 19 - č. s denit., nitr., sráž. P, filtr.; 2030: 103 - kompostování + spalování
104 - skládkování + převoz do jiné ČOV
105 - přímá aplikace na zem. a les. půdě + kompostování + převoz do jiné ČOV
106 - kompostování + skládkování + rekultivace

## tab.XII
Plán rozvoje pro kraj : Jihomoravský |  |  |  | Provozní skupina : |  | CZ0641.6202.0103.01-Újezd u Boskovic
Tab. XII - TECHNICKÉ A FINANČNÍ ÚDAJE KANALIZACÍ
CZ0641.6202.0103.01-Újezd u Boskovic
(číslo a název obce)
ID | K | H l a v n í o b j e k t y |  |  |  | stávající objekty |  |  | rekonstrukce |  | nové stavby
|  | 1 čistírny odpadních vod |  |  |  | DHM | rok uved. | posl. rekon. | DHM | rok zaháj. | DHM | rok zaháj.
|  | název | typ ČOV |  | kap. m3/d | mil. Kč | do provozu | /rok zrušení | mil.Kč | /ukončení | mil. Kč | /ukončení
2 biologický rybník
|  |  | plocha (ha) |  | kap. EO
3 kanalizační síť
|  |  |  | DN(mm) | délka(km)
K.S |  | KS Újezd u Boskovic |  | < 100 | 6.585 |  | 2012 | 2014
K.S |  | KS Újezd u Boskovic |  | 301 - 500 | 0.049 |  | 2012 | 2014
4 výtlačné řady
|  |  |  | DN(mm) | délka(km)
V.S |  | Újezd u Boskovic z ČS01 |  | < 100 | 3.036 |  | 2012 | 2014
V.S |  | Újezd u Boskovic z ČS02 |  | < 100 | 0.131 |  | 2012 | 2014
V.S |  | Újezd u Boskovic z ČS03 |  | < 100 | 0.226 |  | 2012 | 2014
5 čerpací stanice
|  |  |  | Qkap(l/s) | h(m)
S.S |  | Újezd u Boskovic ČS01 |  | 0 | 0 |  | 2012 | 2014
S.S |  | Újezd u Boskovic ČS02 |  | 0 | 0 |  | 2012 | 2014
S.S |  | Újezd u Boskovic ČS03 |  | 0 | 0 |  | 2012 | 2014
6 kanalizační přípojky
|  |  |  | počet | délka(km)
S.S |  | přípojky Újezd u Boskovic |  | 133 | 1.33 |  | 2012 | 2014
7 jímky
|  |  | typ |  | počet ks
|  | SOUČET |  |  |  | 0 |  |  | 0 |  | 0