## tab.VI
Plán rozvoje pro kraj : Jihomoravský
Tab. VI - KANALIZACE - ZÁKLADNÍ ÚDAJE
CZ0641.6202.0106.01 - Valchov
(provozní skupina)
| jednotky | 2017 | 2020 | 2025 | 2030 | 2035 | 2040 | 2045 | 2050
Celkový počet obyvatel | os. | 484 | 481 | 480 | 478 | 475 | 471 | 467 | 463
Odkanalizování
Počet obyv. napoj na kanalizaci | os. | 444 | 445 | 450 | 453 | 450 | 446 | 442 | 438
Počet obyv. napoj na kanalizaci | % | 91.7355 | 92.5156 | 93.75 | 94.7699 | 94.7368 | 94.6921 | 94.6467 | 94.6004
Přírůstek | os |  | 1 | 5 | 3 | -3 | -4 | -4 | -4
Čištění odpadních vod
Počet obyv. napoj ČOV | os. | 444 | 445 | 450 | 453 | 450 | 446 | 442 | 438
Počet obyv. napoj ČOV | % | 91.7355 | 92.5156 | 93.75 | 94.7699 | 94.7368 | 94.6921 | 94.6467 | 94.6004
Počet obyv. se svozem na ČOV | os. | 40 | 36 | 30 | 25 | 25 | 25 | 25 | 25
Počet obyv. se svozem na ČOV | % | 8.2645 | 7.4844 | 6.25 | 5.2301 | 5.2632 | 5.3079 | 5.3533 | 5.3996
Celková produkce odp. vod | mil. m3/rok | 0.02036 | 0.020258 | 0.020258 | 0.020206 | 0.020075 | 0.0199 | 0.019725 | 0.019549
Odpad. vody čištěné na ČOV | mil. m3/rok | 0.019739 | 0.019754 | 0.019929 | 0.020024 | 0.019893 | 0.019717 | 0.019542 | 0.019367
Odpad. vody čištěné na ČOV | % | 96.9523 | 97.5135 | 98.3784 | 99.0968 | 99.0909 | 99.0829 | 99.0748 | 99.0665
Přírustek odp. vody čištěné na ČOV | mil. m3/rok |  | 1.46e-05 | 0.0001752 | 9.49e-05 | -0.0001314 | -0.0001752 | -0.0001752 | -0.0001752
Přírustek odp. vody čištěné na ČOV | % |  | 0.07391 | 0.87912 | 0.47393 | -0.66055 | -0.88856 | -0.89653 | -0.90464
Odpad. vody čištěné v septicích | mil. m3/rok | 0 | 0 | 0 | 0 | 0 | 0 | 0 | 0
Odpad. vody čištěné v septicích | % | 0 | 0 | 0 | 0 | 0 | 0 | 0 | 0
Odpad. vody nečištěné | tis. m3/rok | 0.6205 | 0.5037 | 0.3285 | 0.1825 | 0.1825 | 0.1825 | 0.1825 | 0.1825
Odpad. vody nečištěné | % | 3.0477 | 2.4865 | 1.6216 | 0.90318 | 0.90909 | 0.91709 | 0.92524 | 0.93353
Počet ČOV | ks | 0 | 0 | 0 | 0 | 0 | 0 | 0 | 0
Celková kapacita ČOV | m3/d | 0 | 0 | 0 | 0 | 0 | 0 | 0 | 0
Přírůstek | m3/d |  | 0 | 0 | 0 | 0 | 0 | 0 | 0
Přebytek kapacity | m3/d
Nedostatek kapacity | m3/d | 0 | 0 | 0 | 0 | 0 | 0 | 0 | 0
Celková délka nové kanalizace | km | 0 | 0 | 0 | 0.295 | 0.295 | 0.295 | 0.295 | 0.295
Přírůstek | km |  | 0 | 0 | 0.295 | 0 | 0 | 0 | 0
Přírůstek | % |  | 0 | 0 | 4.3613 | 0 | 0 | 0 | 0
Celková délka rek. kanalizace | km | 0 | 0 | 0 | 0 | 0 | 0 | 0 | 0
Přírůstek | km |  | 0 | 0 | 0 | 0 | 0 | 0 | 0
Přírůstek | % |  | 0 | 0 | 0 | 0 | 0 | 0 | 0
Produkce zněčištění
BSK5 | t/rok | 11.2066 | 11.1916 | 11.2548 | 11.2789 | 11.2055 | 11.1077 | 11.0099 | 10.912
NL | t/rok | 10.2727 | 10.259 | 10.3169 | 10.339 | 10.2717 | 10.182 | 10.0924 | 10.0027
CHSK | t/rok | 20.7515 | 20.7228 | 20.8382 | 20.8815 | 20.7457 | 20.5646 | 20.3836 | 20.2026
Odstranění znečištění
BSK5 | t/rok | 10.6049 | 10.6189 | 10.7227 | 10.7816 | 10.7106 | 10.6159 | 10.5212 | 10.4266
NL | t/rok | 9.6521 | 9.6648 | 9.7594 | 9.813 | 9.7484 | 9.6622 | 9.5761 | 9.4899
CHSK | t/rok | 18.9181 | 18.9419 | 19.1253 | 19.2289 | 19.1023 | 18.9335 | 18.7647 | 18.5959
Celkové investiční náklady ročně | mil. Kč | 0 | 0 | 0 | 2.203 | 0 | 0 | 0 | 0
Celkové investiční náklady součtově | mil. Kč | 0 | 0 | 0 | 2.203 | 2.203 | 2.203 | 2.203 | 2.203

## tab.IX
Kraj : Jihomoravský |  |  |  |  | Provozní skupina : |  | CZ0641.6202.0106.01 - Valchov
Tab. IX - KANALIZACE - REKAPITULACE VSTUPNÍCH ÚDAJŮ
CZ0641.6202.0106.01 - Valchov
(číslo a název obce)
| jedn. | 2017 | 2020 | 2025 | 2030 | 2035 | 2040 | 2045 | 2050
Počet trvale bydl.obyvatel | os. | 459 | 456 | 455 | 453 | 450 | 446 | 442 | 438
Počet osob s ČOP | os. | 25 | 25 | 25 | 25 | 25 | 25 | 25 | 25
ODKANALIZOVÁNÍ OBCE
Rozsah odkanalizování | - | 2017: celá obec
Typ kanalizace | - | 2017: splašková kanalizace
Počet obyv.napoj.na kanal.
- trvale bydlící | os. | 444 | 445 | 450 | 453 | 450 | 446 | 442 | 438
- počet osob s ČOP | os. | 0 | 0 | 0 | 0 | 0 | 0 | 0 | 0
Počet obyv.nenapoj.na kanal.
- trvale bydlící | os. | 15 | 11 | 5 | 0 | 0 | 0 | 0 | 0
- počet osob s ČOP | os. | 25 | 25 | 25 | 25 | 25 | 25 | 25 | 25
LIKVIDACE ODPADNÍCH VOD
Počet obyv.napoj.na ČOV
- trvale bydlící | os. | 444 | 445 | 450 | 453 | 450 | 446 | 442 | 438
- počet osob s ČOP | os. | 0 | 0 | 0 | 0 | 0 | 0 | 0 | 0
Počet obyv.napoj.na septiky
- trvale bydlící | os. | 0 | 0 | 0 | 0 | 0 | 0 | 0 | 0
- počet osob s ČOP | os. | 0 | 0 | 0 | 0 | 0 | 0 | 0 | 0
Počet obyv.s odvoz OV
- trvale bydlící | os. | 15 | 11 | 5 | 0 | 0 | 0 | 0 | 0
- počet osob s ČOP | os. | 25 | 25 | 25 | 25 | 25 | 25 | 25 | 25
Průmysl,zemědelství,vybavenost | - | 2017: vybavenost
Způsob likvidace | - | obecní ČOV | obecní ČOV | obecní ČOV | obecní ČOV | obecní ČOV | obecní ČOV | obecní ČOV | obecní ČOV
Množství odp.vod | m3/d | 9.68 | 9.62 | 9.6 | 9.56 | 9.5 | 9.42 | 9.34 | 9.26
BSK5 | kg/d | 3.388 | 3.367 | 3.36 | 3.346 | 3.325 | 3.297 | 3.269 | 3.241
NL | kg/d | 3.1057 | 3.0864 | 3.08 | 3.0672 | 3.0479 | 3.0223 | 2.9966 | 2.9709
CHSK | kg/d | 6.776 | 6.734 | 6.72 | 6.692 | 6.65 | 6.594 | 6.538 | 6.482
N-celk | kg/d | 0.62113 | 0.61728 | 0.616 | 0.61343 | 0.60958 | 0.60445 | 0.59932 | 0.59418
N-NH4 | kg/d | 0.29363 | 0.29181 | 0.2912 | 0.28999 | 0.28817 | 0.28574 | 0.28331 | 0.28089
N-NO3 | kg/d | 0.056467 | 0.056117 | 0.056 | 0.055767 | 0.055417 | 0.05495 | 0.054483 | 0.054017
P-celk | kg/d | 0.14117 | 0.14029 | 0.14 | 0.13942 | 0.13854 | 0.13738 | 0.13621 | 0.13504
Počet ČOV | ks | 0 | 0 | 0 | 0 | 0 | 0 | 0 | 0
Kapacita ČOV | m3/d | 0 | 0 | 0 | 0 | 0 | 0 | 0 | 0
Počet čerpacích stanic | ks | bar: 2017 to 2050
Délka kanal.sítě | km | 6.469 | 6.469 | 6.469 | 6.764 | 6.764 | 6.764 | 6.764 | 6.764
Počet kanal.přípojek | ks | 161 | 161 | 161 | 176 | 176 | 176 | 176 | 176
Jímky a septiky | ks | 0 | 0 | 0 | 0 | 0 | 0 | 0 | 0
Mikročistírny | ks | 0 | 0 | 0 | 0 | 0 | 0 | 0 | 0
Vysvětlivka : Počet osob s ČOP = Počet osob s časově omezeným pobytem
|  | 127.581 | 128.2261 | 128.3873 | 128.5486 | 128.7099 | 128.8711 | 129.0324 | 129.1937

## tab.X
Kraj : Jihomoravský | [5 empty] | Provozní skupina: CZ0641.6202.0106.01 - Valchov
Tab. X - KANALIZACE - BILANCE ODPADNÍCH VOD A ZNEČIŠTĚNÍ
CZ0641.6202.0106.01 - Valchov
(číslo a název obce)
| jedn. | 2017 | 2020 | 2025 | 2030 | 2035 | 2040 | 2045 | 2050
CELKOVÁ PRODUKCE
odpadních vod | m3/d | 55.78 | 55.5 | 55.5 | 55.36 | 55 | 54.52 | 54.04 | 53.56
BSK5 | kg/d | 30.703 | 30.662 | 30.835 | 30.901 | 30.7 | 30.432 | 30.164 | 29.896
NL | kg/d | 28.1444 | 28.1068 | 28.2654 | 28.3259 | 28.1417 | 27.896 | 27.6503 | 27.4047
CHSK | kg/d | 56.8535 | 56.7748 | 57.0908 | 57.2095 | 56.8375 | 56.3415 | 55.8455 | 55.3495
Počet EO | os. | 511.7167 | 511.0333 | 513.9167 | 515.0167 | 511.6667 | 507.2 | 502.7333 | 498.2667
odp.vod likv. na ČOV | m3/d | 54.08 | 54.12 | 54.6 | 54.86 | 54.5 | 54.02 | 53.54 | 53.06
odp.vod likv. v septicích | m3/d | 0 | 0 | 0 | 0 | 0 | 0 | 0 | 0
odp.vod likv. jiným způsobem | m3/d | 1.7 | 1.38 | 0.9 | 0.5 | 0.5 | 0.5 | 0.5 | 0.5
PŘÍSUN ODP. VOD Z JINÝCH LOKALIT
množství odpadních vod | m3/d | 0 | 0 | 0 | 0 | 0 | 0 | 0 | 0
BSK5 | kg/d | 0 | 0 | 0 | 0 | 0 | 0 | 0 | 0
NL | kg/d | 0 | 0 | 0 | 0 | 0 | 0 | 0 | 0
CHSK | kg/d | 0 | 0 | 0 | 0 | 0 | 0 | 0 | 0
ODVEDENÍ ODP. VOD NA JINÉ LOKALITY
množství odpadních vod | m3/d | 54.08 | 54.12 | 54.6 | 54.86 | 54.5 | 54.02 | 53.54 | 53.06
BSK5 | kg/d | 30.028 | 30.067 | 30.36 | 30.526 | 30.325 | 30.057 | 29.789 | 29.521
NL | kg/d | 27.5257 | 27.5614 | 27.83 | 27.9822 | 27.7979 | 27.5523 | 27.3066 | 27.0609
CHSK | kg/d | 55.616 | 55.684 | 56.22 | 56.522 | 56.15 | 55.654 | 55.158 | 54.662
PŘÍTOK NA ČOV
množství odpadních vod | m3/d
BSK5 | kg/d
NL | kg/d
CHSK | kg/d
Počet EO | os
Typ ČOV | -
Dočištění - snížení BSK5 | -
Denitrifikace | -
Odstraňování fosforu | -
množství odpadních vod | m3/d
ODSTRANĚNÉ ZNEČIŠTĚNÍ
BSK5 | kg/d | 29.0546 | 29.0928 | 29.3772 | 29.5385 | 29.344 | 29.0846 | 28.8253 | 28.5659
NL | kg/d | 26.4441 | 26.479 | 26.738 | 26.885 | 26.7079 | 26.4719 | 26.2358 | 25.9997
CHSK | kg/d | 51.8304 | 51.8956 | 52.398 | 52.6818 | 52.335 | 51.8726 | 51.4102 | 50.9478
ZBYTKOVÉ ZNEČIŠTĚNÍ
BSK5 | kg/d | 0.97344 | 0.97416 | 0.9828 | 0.98748 | 0.981 | 0.97236 | 0.96372 | 0.95508
NL | kg/d | 1.0816 | 1.0824 | 1.092 | 1.0972 | 1.09 | 1.0804 | 1.0708 | 1.0612
CHSK | kg/d | 3.7856 | 3.7884 | 3.822 | 3.8402 | 3.815 | 3.7814 | 3.7478 | 3.7142
Produkce kalů | m3/r | 353.4971 | 353.9629 | 357.4226 | 359.3853 | 357.0187 | 353.8631 | 350.7076 | 347.552
Způsob likvidace kalů | -
Množství kalu po odvodnění | m3/r | 84.8393 | 84.9511 | 85.7814 | 86.2525 | 85.6845 | 84.9271 | 84.1698 | 83.4125
Typ čistírny odpadních vod: |  | 2030: Způsoby likvidace kalů:
0 - neurčeno |  | 2017: 10 - aktivační s nitrifikací; 2030: 0 - neurčeno
1 - septik |  | 2017: 11 - aktivační s denitrif. a nitrif.; 2030: 1 - přímá aplikace na zemědělské a lesní půdě
2 - septik s dočištěním |  | 2017: 12 - čist. s biologickými filtry; 2030: 2 - kompostování
3 - domovní mikročistírna - disky |  | 2017: 13 - aktivační čistírna a rybník; 2030: 3 - skládkování
4 - domovní mikročistírna - filtry |  | 2017: 14 - aktiv. č. s nitrif. a rybník; 2030: 4 - spalování
5 - kořenová čistírna |  | 2017: 15 - aktiv. č. s nitr. a mikrosíty; 2030: 5 - rekultivace
6 - stabilizační nádrž |  | 2017: 16 - aktivač. č. a rycholfiltrace; 2030: 6 - převoz do jiné ČOV ke zpracování
7 - čistírna s biokontaktory |  | 2017: 17 - č. s nitrif. a srážením P; 2030: 101 - přímá aplikace na zemědělské a lesní půdě + kompostování
8 - malá aktiv. čistírna s nitrifikací |  | 2017: 18 - č. s denitrif. + nitr. + sráž. P; 2030: 102 - přímá aplikace na zemědělské a lesní půdě + skládkování
9 - aktivační čistírna |  | 2017: 19 - č. s denit., nitr., sráž. P, filtr.; 2030: 103 - kompostování + spalování
104 - skládkování + převoz do jiné ČOV
105 - přímá aplikace na zem. a les. půdě + kompostování + převoz do jiné ČOV
106 - kompostování + skládkování + rekultivace

## tab.XII
Plán rozvoje pro kraj : Jihomoravský |  |  |  | Provozní skupina : |  | CZ0641.6202.0106.01-Valchov
Tab. XII - TECHNICKÉ A FINANČNÍ ÚDAJE KANALIZACÍ
CZ0641.6202.0106.01-Valchov
(číslo a název obce)
ID | K | H l a v n í o b j e k t y |  |  |  | stávající objekty |  |  | rekonstrukce |  | nové stavby
|  | 1 čistírny odpadních vod |  |  |  | DHM | rok uved. | posl. rekon. | DHM | rok zaháj. | DHM | rok zaháj.
|  | název | typ ČOV |  | kap. m3/d | mil. Kč | do provozu | /rok zrušení | mil.Kč | /ukončení | mil. Kč | /ukončení
2 biologický rybník
|  |  | plocha (ha) |  | kap. EO
3 kanalizační síť
|  |  |  | DN(mm) | délka(km)
K.S |  | KS Valchov |  | < 100 | 5.301 |  | 1991 | 2017
K.N |  | Dostavba KS Valchov |  | < 100 | 0.295 | [5 empty] | 1.7878 | 2028/2030
4 výtlačné řady
|  |  |  | DN(mm) | délka(km)
V.S |  | Valchov z ČS01 |  | < 100 | 1.168
5 čerpací stanice
|  |  |  | Qkap(l/s) | h(m)
S.S |  | Valchov ČS01 |  | 0 | 0
6 kanalizační přípojky
|  |  |  | počet | délka(km)
S.S |  | přípojky Valchov |  | 161 | 1.594 |  | 1991 | 2017
S.N |  | přípojky Valchov |  | 15 | 0.12 | [5 empty] | 0.41514 | 2028/2030
7 jímky
|  |  | typ |  | počet ks
|  | SOUČET |  |  |  | 0 |  |  | 0 |  | 2.203