## tab.VI
Plán rozvoje pro kraj : Jihomoravský
Tab. VI - KANALIZACE - ZÁKLADNÍ ÚDAJE
CZ0641.6202.0107.00 - Vanovice
(provozní skupina)
| jednotky | 2017 | 2020 | 2025 | 2030 | 2035 | 2040 | 2045 | 2050
Celkový počet obyvatel | os. | 656 | 652 | 652 | 650 | 646 | 641 | 636 | 631
Odkanalizování
Počet obyv. napoj na kanalizaci | os. | 0 | 0 | 0 | 502 | 498 | 493 | 489 | 484
Počet obyv. napoj na kanalizaci | % | 0 | 0 | 0 | 77.2308 | 77.0898 | 76.9111 | 76.8868 | 76.7036
Přírůstek | os |  | 0 | 0 | 502 | -4 | -5 | -4 | -5
Čištění odpadních vod
Počet obyv. napoj ČOV | os. | 0 | 0 | 0 | 502 | 498 | 493 | 489 | 484
Počet obyv. napoj ČOV | % | 0 | 0 | 0 | 77.2308 | 77.0898 | 76.9111 | 76.8868 | 76.7036
Počet obyv. se svozem na ČOV | os. | 656 | 652 | 652 | 148 | 148 | 148 | 147 | 147
Počet obyv. se svozem na ČOV | % | 100 | 100 | 100 | 22.7692 | 22.9102 | 23.0889 | 23.1132 | 23.2964
Celková produkce odp. vod | mil. m3/rok | 0.02125 | 0.021104 | 0.021104 | 0.024696 | 0.024521 | 0.024302 | 0.02409 | 0.023871
Odpad. vody čištěné na ČOV | mil. m3/rok | 0 | 0 | 0 | 0.023068 | 0.022893 | 0.022674 | 0.022491 | 0.022272
Odpad. vody čištěné na ČOV | % | 0 | 0 | 0 | 93.4082 | 93.3611 | 93.3013 | 93.3636 | 93.3028
Přírustek odp. vody čištěné na ČOV | mil. m3/rok |  | 0 | 0 | 0.023068 | -0.0001752 | -0.000219 | -0.0001825 | -0.000219
Přírustek odp. vody čištěné na ČOV | % | 0 | 0 | 0 | 100 | -0.76531 | -0.96587 | -0.81142 | -0.98328
Odpad. vody čištěné v septicích | mil. m3/rok | 0 | 0 | 0 | 0 | 0 | 0 | 0 | 0
Odpad. vody čištěné v septicích | % | 0 | 0 | 0 | 0 | 0 | 0 | 0 | 0
Odpad. vody nečištěné | tis. m3/rok | 21.2503 | 21.1043 | 21.1043 | 1.6279 | 1.6279 | 1.6279 | 1.5987 | 1.5987
Odpad. vody nečištěné | % | 100 | 100 | 100 | 6.5918 | 6.6389 | 6.6987 | 6.6364 | 6.6972
Počet ČOV | ks | 0 | 0 | 0 | 1 | 1 | 1 | 1 | 1
Celková kapacita ČOV | m3/d | 0 | 0 | 0 | 90 | 90 | 90 | 90 | 90
Přírůstek | m3/d |  | 0 | 0 | 90 | 0 | 0 | 0 | 0
Přebytek kapacity | m3/d |  |  |  | 90 | 90 | 90 | 90 | 90
Nedostatek kapacity | m3/d | 2017: 0; 2020: 0; 2025: 0
Celková délka nové kanalizace | km | 0 | 0 | 0 | 6.447 | 6.447 | 6.447 | 6.447 | 6.447
Přírůstek | km |  | 0 | 0 | 6.447 | 0 | 0 | 0 | 0
Přírůstek | % |  | 0 | 0 | 100 | 0 | 0 | 0 | 0
Celková délka rek. kanalizace | km | 0 | 0 | 0 | 0 | 0 | 0 | 0 | 0
Přírůstek | km |  | 0 | 0 | 0 | 0 | 0 | 0 | 0
Přírůstek | % |  | 0 | 0 | 0 | 0 | 0 | 0 | 0
Produkce zněčištění
BSK5 | t/rok | 7.9165 | 7.8668 | 7.8668 | 15.1712 | 15.0632 | 14.9281 | 14.8077 | 14.6726
NL | t/rok | 7.2568 | 7.2113 | 7.2113 | 13.907 | 13.8079 | 13.6841 | 13.5737 | 13.4499
CHSK | t/rok | 15.0722 | 14.9778 | 14.9778 | 28.3675 | 28.166 | 27.9142 | 27.6891 | 27.4372
Odstranění znečištění
BSK5 | t/rok | 0 | 0 | 0 | 13.8078 | 13.7036 | 13.5734 | 13.4643 | 13.334
NL | t/rok | 0 | 0 | 0 | 12.5457 | 12.451 | 12.3327 | 12.2335 | 12.1152
CHSK | t/rok | 0 | 0 | 0 | 25.0682 | 24.8799 | 24.6444 | 24.4464 | 24.211
Celkové investiční náklady ročně | mil. Kč | 0 | 0 | 0 | 48.9954 | 0 | 0 | 0 | 0
Celkové investiční náklady součtově | mil. Kč | 0 | 0 | 0 | 48.9954 | 48.9954 | 48.9954 | 48.9954 | 48.9954

## tab.IX
Kraj : Jihomoravský |  |  |  |  | Provozní skupina : |  | CZ0641.6202.0107.00 - Vanovice
Tab. IX - KANALIZACE - REKAPITULACE VSTUPNÍCH ÚDAJŮ
CZ0641.6202.0107.00 - Vanovice
(číslo a název obce)
| jedn. | 2017 | 2020 | 2025 | 2030 | 2035 | 2040 | 2045 | 2050
Počet trvale bydl.obyvatel | os. | 533 | 529 | 529 | 527 | 523 | 518 | 513 | 508
Počet osob s ČOP | os. | 123 | 123 | 123 | 123 | 123 | 123 | 123 | 123
ODKANALIZOVÁNÍ OBCE
Rozsah odkanalizování | - | 2017: celá obec
Typ kanalizace | - | 2017: splašková kanalizace
Počet obyv.napoj.na kanal.
- trvale bydlící | os. | 0 | 0 | 0 | 502 | 498 | 493 | 489 | 484
- počet osob s ČOP | os. | 0 | 0 | 0 | 0 | 0 | 0 | 0 | 0
Počet obyv.nenapoj.na kanal.
- trvale bydlící | os. | 533 | 529 | 529 | 25 | 25 | 25 | 24 | 24
- počet osob s ČOP | os. | 123 | 123 | 123 | 123 | 123 | 123 | 123 | 123
LIKVIDACE ODPADNÍCH VOD
Počet obyv.napoj.na ČOV
- trvale bydlící | os. | 0 | 0 | 0 | 502 | 498 | 493 | 489 | 484
- počet osob s ČOP | os. | 0 | 0 | 0 | 0 | 0 | 0 | 0 | 0
Počet obyv.napoj.na septiky
- trvale bydlící | os. | 0 | 0 | 0 | 0 | 0 | 0 | 0 | 0
- počet osob s ČOP | os. | 0 | 0 | 0 | 0 | 0 | 0 | 0 | 0
Počet obyv.s odvoz OV
- trvale bydlící | os. | 533 | 529 | 529 | 25 | 25 | 25 | 24 | 24
- počet osob s ČOP | os. | 123 | 123 | 123 | 123 | 123 | 123 | 123 | 123
Průmysl,zemědelství,vybavenost | - | 2017: zemědělství, vybavenost
Způsob likvidace | - | jímky na vyvážení | jímky na vyvážení | jímky na vyvážení | obecní ČOV | obecní ČOV | obecní ČOV | obecní ČOV | obecní ČOV
Množství odp.vod | m3/d | 13.12 | 13.04 | 13.04 | 13 | 12.92 | 12.82 | 12.72 | 12.62
BSK5 | kg/d | 9.184 | 9.128 | 9.128 | 9.1 | 9.044 | 8.974 | 8.904 | 8.834
NL | kg/d | 8.4187 | 8.3673 | 8.3673 | 8.3417 | 8.2903 | 8.2262 | 8.162 | 8.0978
CHSK | kg/d | 18.368 | 18.256 | 18.256 | 18.2 | 18.088 | 17.948 | 17.808 | 17.668
N-celk | kg/d | 1.6837 | 1.6735 | 1.6735 | 1.6683 | 1.6581 | 1.6452 | 1.6324 | 1.6196
N-NH4 | kg/d | 0.79595 | 0.79109 | 0.79109 | 0.78867 | 0.78381 | 0.77775 | 0.77168 | 0.76561
N-NO3 | kg/d | 0.15307 | 0.15213 | 0.15213 | 0.15167 | 0.15073 | 0.14957 | 0.1484 | 0.14723
P-celk | kg/d | 0.38267 | 0.38033 | 0.38033 | 0.37917 | 0.37683 | 0.37392 | 0.371 | 0.36808
Počet ČOV | ks | 0 | 0 | 0 | 1 | 1 | 1 | 1 | 1
Kapacita ČOV | m3/d | 0 | 0 | 0 | 90 | 90 | 90 | 90 | 90
Počet čerpacích stanic | ks | 0 | 0 | 0 | 2 | 2 | 2 | 2 | 2
Délka kanal.sítě | km | 0 | 0 | 0 | 6.447 | 6.447 | 6.447 | 6.447 | 6.447
Počet kanal.přípojek | ks | 0 | 0 | 0 | 213 | 213 | 213 | 213 | 213
Jímky a septiky | ks | 0 | 0 | 0 | 0 | 0 | 0 | 0 | 0
Mikročistírny | ks | 0 | 0 | 0 | 0 | 0 | 0 | 0 | 0
Vysvětlivka : Počet osob s ČOP = Počet osob s časově omezeným pobytem
|  | 127.581 | 128.2261 | 128.3873 | 128.5486 | 128.7099 | 128.8711 | 129.0324 | 129.1937

## tab.X
Kraj : Jihomoravský | [5 empty] | Provozní skupina: CZ0641.6202.0107.00 - Vanovice
Tab. X - KANALIZACE - BILANCE ODPADNÍCH VOD A ZNEČIŠTĚNÍ
CZ0641.6202.0107.00 - Vanovice
(číslo a název obce)
| jedn. | 2017 | 2020 | 2025 | 2030 | 2035 | 2040 | 2045 | 2050
CELKOVÁ PRODUKCE
odpadních vod | m3/d | 58.22 | 57.82 | 57.82 | 67.66 | 67.18 | 66.58 | 66 | 65.4
BSK5 | kg/d | 21.689 | 21.553 | 21.553 | 41.565 | 41.269 | 40.899 | 40.569 | 40.199
NL | kg/d | 19.8816 | 19.7569 | 19.7569 | 38.1013 | 37.8299 | 37.4908 | 37.1883 | 36.8491
CHSK | kg/d | 41.2938 | 41.0352 | 41.0352 | 77.7192 | 77.1672 | 76.4772 | 75.8605 | 75.1705
Počet EO | os. | 361.4833 | 359.2167 | 359.2167 | 692.75 | 687.8167 | 681.65 | 676.15 | 669.9833
odp.vod likv. na ČOV | m3/d | 0 | 0 | 0 | 63.2 | 62.72 | 62.12 | 61.62 | 61.02
odp.vod likv. v septicích | m3/d | 0 | 0 | 0 | 0 | 0 | 0 | 0 | 0
odp.vod likv. jiným způsobem | m3/d | 58.22 | 57.82 | 57.82 | 4.46 | 4.46 | 4.46 | 4.38 | 4.38
PŘÍSUN ODP. VOD Z JINÝCH LOKALIT
množství odpadních vod | m3/d | 0 | 0 | 0 | 0 | 0 | 0 | 0 | 0
BSK5 | kg/d | 0 | 0 | 0 | 0 | 0 | 0 | 0 | 0
NL | kg/d | 0 | 0 | 0 | 0 | 0 | 0 | 0 | 0
CHSK | kg/d | 0 | 0 | 0 | 0 | 0 | 0 | 0 | 0
ODVEDENÍ ODP. VOD NA JINÉ LOKALITY
množství odpadních vod | m3/d | 0 | 0 | 0 | 0 | 0 | 0 | 0 | 0
BSK5 | kg/d | 0 | 0 | 0 | 0 | 0 | 0 | 0 | 0
NL | kg/d | 0 | 0 | 0 | 0 | 0 | 0 | 0 | 0
CHSK | kg/d | 0 | 0 | 0 | 0 | 0 | 0 | 0 | 0
PŘÍTOK NA ČOV
množství odpadních vod | m3/d |  |  |  | 63.2 | 62.72 | 62.12 | 61.62 | 61.02
BSK5 | kg/d |  |  |  | 39.22 | 38.924 | 38.554 | 38.244 | 37.874
NL | kg/d |  |  |  | 35.9517 | 35.6803 | 35.3412 | 35.057 | 34.7178
CHSK | kg/d |  |  |  | 73.42 | 72.868 | 72.178 | 71.598 | 70.908
Počet EO | os |  |  |  | 653.6667 | 648.7333 | 642.5667 | 637.4 | 631.2333
Typ ČOV | - |  |  |  | 18 | 18 | 18 | 18 | 18
Dočištění - snížení BSK5 | - | bar: 2030 to 2050
Denitrifikace | - |  |  |  | ano | ano | ano | ano | ano
Odstraňování fosforu | - |  |  |  | ano | ano | ano | ano | ano
množství odpadních vod | m3/d |  |  |  | 63.2 | 62.72 | 62.12 | 61.62 | 61.02
ODSTRANĚNÉ ZNEČIŠTĚNÍ
BSK5 | kg/d | 0 | 0 | 0 | 37.8296 | 37.5442 | 37.1874 | 36.8884 | 36.5316
NL | kg/d | 0 | 0 | 0 | 34.3717 | 34.1123 | 33.7882 | 33.5165 | 33.1923
CHSK | kg/d | 0 | 0 | 0 | 68.68 | 68.164 | 67.519 | 66.9765 | 66.3315
ZBYTKOVÉ ZNEČIŠTĚNÍ
BSK5 | kg/d | 21.689 | 21.553 | 21.553 | 1.3904 | 1.3798 | 1.3666 | 1.3556 | 1.3424
NL | kg/d | 19.8816 | 19.7569 | 19.7569 | 1.58 | 1.568 | 1.553 | 1.5405 | 1.5255
CHSK | kg/d | 41.2938 | 41.0352 | 41.0352 | 4.74 | 4.704 | 4.659 | 4.6215 | 4.5765
Produkce kalů | m3/r | 0 | 0 | 0 | 460.2601 | 456.7873 | 452.4462 | 448.8084 | 444.4673
Způsob likvidace kalů | - |  |  |  | 0 | 0 | 0 | 0 | 0
Množství kalu po odvodnění | m3/r | 0 | 0 | 0 | 110.4624 | 109.6289 | 108.5871 | 107.714 | 106.6722
Typ čistírny odpadních vod: |  | 2030: Způsoby likvidace kalů:
0 - neurčeno |  | 2017: 10 - aktivační s nitrifikací; 2030: 0 - neurčeno
1 - septik |  | 2017: 11 - aktivační s denitrif. a nitrif.; 2030: 1 - přímá aplikace na zemědělské a lesní půdě
2 - septik s dočištěním |  | 2017: 12 - čist. s biologickými filtry; 2030: 2 - kompostování
3 - domovní mikročistírna - disky |  | 2017: 13 - aktivační čistírna a rybník; 2030: 3 - skládkování
4 - domovní mikročistírna - filtry |  | 2017: 14 - aktiv. č. s nitrif. a rybník; 2030: 4 - spalování
5 - kořenová čistírna |  | 2017: 15 - aktiv. č. s nitr. a mikrosíty; 2030: 5 - rekultivace
6 - stabilizační nádrž |  | 2017: 16 - aktivač. č. a rycholfiltrace; 2030: 6 - převoz do jiné ČOV ke zpracování
7 - čistírna s biokontaktory |  | 2017: 17 - č. s nitrif. a srážením P; 2030: 101 - přímá aplikace na zemědělské a lesní půdě + kompostování
8 - malá aktiv. čistírna s nitrifikací |  | 2017: 18 - č. s denitrif. + nitr. + sráž. P; 2030: 102 - přímá aplikace na zemědělské a lesní půdě + skládkování
9 - aktivační čistírna |  | 2017: 19 - č. s denit., nitr., sráž. P, filtr.; 2030: 103 - kompostování + spalování
104 - skládkování + převoz do jiné ČOV
105 - přímá aplikace na zem. a les. půdě + kompostování + převoz do jiné ČOV
106 - kompostování + skládkování + rekultivace

## tab.XII
Plán rozvoje pro kraj : Jihomoravský |  |  |  | Provozní skupina : |  | CZ0641.6202.0107.00-Vanovice
Tab. XII - TECHNICKÉ A FINANČNÍ ÚDAJE KANALIZACÍ
CZ0641.6202.0107.00-Vanovice
(číslo a název obce)
ID | K | H l a v n í o b j e k t y |  |  |  | stávající objekty |  |  | rekonstrukce |  | nové stavby
|  | 1 čistírny odpadních vod |  |  |  | DHM | rok uved. | posl. rekon. | DHM | rok zaháj. | DHM | rok zaháj.
|  | název | typ ČOV |  | kap. m3/d | mil. Kč | do provozu | /rok zrušení | mil.Kč | /ukončení | mil. Kč | /ukončení
C.N |  | ČOV Vanovice | čistírna s denitrifikací + nitrifikací + srážením P |  | 90 | [5 empty] | 5.7426 | 2028/2028
2 biologický rybník
|  |  | plocha (ha) |  | kap. EO
3 kanalizační síť
|  |  |  | DN(mm) | délka(km)
K.N |  | Nový KS Vanovice - Drválovice |  | < 100 | 2.5 | [5 empty] | 15.1512 | 2028/2030
K.N |  | Nový KS Vanovice |  | < 100 | 3.239 | [5 empty] | 19.63 | 2028/2030
4 výtlačné řady
|  |  |  | DN(mm) | délka(km)
V.N |  | Vanovice - Drválovice z ČS01 |  | < 100 | 0.46 | [5 empty] | 1.3841 | 2028/2030
V.N |  | Vanovice - Drválovice z ČS02 |  | < 100 | 0.248 | [5 empty] | 0.74623 | 2028/2030
5 čerpací stanice
|  |  |  | Qkap(l/s) | h(m)
S.N |  | Vanovice - Drválovice ČS01 |  | 4 | 20 | [5 empty] | 0.23906 | 2028/2030
S.N |  | Vanovice - Drválovice ČS02 |  | 2 | 10 | [5 empty] | 0.20719 | 2028/2030
6 kanalizační přípojky
|  |  |  | počet | délka(km)
S.N |  | přípojky Vanovice |  | 48 | 0.384 | [5 empty] | 1.3284 | 2028/2030
S.N |  | přípojky Vanovice |  | 165 | 1.32 | [5 empty] | 4.5665 | 2028/2030
7 jímky
|  |  | typ |  | počet ks
|  | SOUČET |  |  |  | 0 |  |  | 0 |  | 48.9954