## tab.VI
Plán rozvoje pro kraj : Jihomoravský
Tab. VI - KANALIZACE - ZÁKLADNÍ ÚDAJE
CZ0641.6202.0110.02 - Velké Opatovice - část obce Brťov u Velkých Opatovic
(provozní skupina)
| jednotky | 2017 | 2020 | 2025 | 2030 | 2035 | 2040 | 2045 | 2050
Celkový počet obyvatel | os. | 92 | 92 | 92 | 91 | 91 | 90 | 90 | 89
Odkanalizování
Počet obyv. napoj na kanalizaci | os. | 0 | 0 | 0 | 68 | 68 | 67 | 67 | 66
Počet obyv. napoj na kanalizaci | % | 0 | 0 | 0 | 74.7253 | 74.7253 | 74.4444 | 74.4444 | 74.1573
Přírůstek | os |  | 0 | 0 | 68 | 0 | -1 | 0 | -1
Čištění odpadních vod
Počet obyv. napoj ČOV | os. | 0 | 0 | 0 | 68 | 68 | 67 | 67 | 66
Počet obyv. napoj ČOV | % | 0 | 0 | 0 | 74.7253 | 74.7253 | 74.4444 | 74.4444 | 74.1573
Počet obyv. se svozem na ČOV | os. | 92 | 92 | 92 | 23 | 23 | 23 | 23 | 23
Počet obyv. se svozem na ČOV | % | 100 | 100 | 100 | 25.2747 | 25.2747 | 25.5556 | 25.5556 | 25.8427
Celková produkce odp. vod | mil. m3/rok | 0.0029816 | 0.0029816 | 0.0029816 | 0.0034543 | 0.0034543 | 0.0034095 | 0.0034095 | 0.0033647
Odpad. vody čištěné na ČOV | mil. m3/rok | 0 | 0 | 0 | 0.0032143 | 0.0032143 | 0.0031695 | 0.0031695 | 0.0031247
Odpad. vody čištěné na ČOV | % | 0 | 0 | 0 | 93.0521 | 93.0521 | 92.9608 | 92.9608 | 92.8671
Přírustek odp. vody čištěné na ČOV | mil. m3/rok |  | 0 | 0 | 0.0032143 | 0 | -4.48e-05 | 0 | -4.48e-05
Přírustek odp. vody čištěné na ČOV | % | 0 | 0 | 0 | 100 | 0 | -1.4135 | 0 | -1.4337
Odpad. vody čištěné v septicích | mil. m3/rok | 0 | 0 | 0 | 0 | 0 | 0 | 0 | 0
Odpad. vody čištěné v septicích | % | 0 | 0 | 0 | 0 | 0 | 0 | 0 | 0
Odpad. vody nečištěné | tis. m3/rok | 2.9816 | 2.9816 | 2.9816 | 0.24 | 0.24 | 0.24 | 0.24 | 0.24
Odpad. vody nečištěné | % | 100 | 100 | 100 | 6.9479 | 6.9479 | 7.0392 | 7.0392 | 7.1329
Počet ČOV | ks | 0 | 0 | 0 | 1 | 1 | 1 | 1 | 1
Celková kapacita ČOV | m3/d | 0 | 0 | 0 | 15 | 15 | 15 | 15 | 15
Přírůstek | m3/d |  | 0 | 0 | 15 | 0 | 0 | 0 | 0
Přebytek kapacity | m3/d |  |  |  | 15 | 15 | 15 | 15 | 15
Nedostatek kapacity | m3/d | 2017: 0; 2020: 0; 2025: 0
Celková délka nové kanalizace | km | 0 | 0 | 0 | 1.289 | 1.289 | 1.289 | 1.289 | 1.289
Přírůstek | km |  | 0 | 0 | 1.289 | 0 | 0 | 0 | 0
Přírůstek | % |  | 0 | 0 | 100 | 0 | 0 | 0 | 0
Celková délka rek. kanalizace | km | 0 | 0 | 0 | 0 | 0 | 0 | 0 | 0
Přírůstek | km |  | 0 | 0 | 0 | 0 | 0 | 0 | 0
Přírůstek | % |  | 0 | 0 | 0 | 0 | 0 | 0 | 0
Produkce zněčištění
BSK5 | t/rok | 0.87016 | 0.87016 | 0.87016 | 1.8531 | 1.8531 | 1.8286 | 1.8286 | 1.8042
NL | t/rok | 0.79765 | 0.79765 | 0.79765 | 1.6987 | 1.6987 | 1.6763 | 1.6763 | 1.6538
CHSK | t/rok | 1.6345 | 1.6345 | 1.6345 | 3.4361 | 3.4361 | 3.3908 | 3.3908 | 3.3456
Odstranění znečištění
BSK5 | t/rok | 0 | 0 | 0 | 1.6253 | 1.6253 | 1.6022 | 1.6022 | 1.5791
NL | t/rok | 0 | 0 | 0 | 1.4497 | 1.4497 | 1.429 | 1.429 | 1.4084
CHSK | t/rok | 0 | 0 | 0 | 2.8416 | 2.8416 | 2.8013 | 2.8013 | 2.761
Celkové investiční náklady ročně | mil. Kč | 0 | 0 | 0 | 11.435 | 0 | 0 | 0 | 0
Celkové investiční náklady součtově | mil. Kč | 0 | 0 | 0 | 11.435 | 11.435 | 11.435 | 11.435 | 11.435

## tab.IX
Kraj : Jihomoravský |  |  |  |  | Provozní skupina : |  | CZ0641.6202.0110.02 - Velké Opatovice - část obce Brťov u Velkých Opatovic
Tab. IX - KANALIZACE - REKAPITULACE VSTUPNÍCH ÚDAJŮ
CZ0641.6202.0110.02 - Velké Opatovice - část obce Brťov u Velkých Opatovic
(číslo a název obce)
| jedn. | 2017 | 2020 | 2025 | 2030 | 2035 | 2040 | 2045 | 2050
Počet trvale bydl.obyvatel | os. | 72 | 72 | 72 | 71 | 71 | 70 | 70 | 69
Počet osob s ČOP | os. | 20 | 20 | 20 | 20 | 20 | 20 | 20 | 20
ODKANALIZOVÁNÍ OBCE
Rozsah odkanalizování | - | 2017: celá obec
Typ kanalizace | - | 2017: splašková kanalizace
Počet obyv.napoj.na kanal.
- trvale bydlící | os. | 0 | 0 | 0 | 68 | 68 | 67 | 67 | 66
- počet osob s ČOP | os. | 0 | 0 | 0 | 0 | 0 | 0 | 0 | 0
Počet obyv.nenapoj.na kanal.
- trvale bydlící | os. | 72 | 72 | 72 | 3 | 3 | 3 | 3 | 3
- počet osob s ČOP | os. | 20 | 20 | 20 | 20 | 20 | 20 | 20 | 20
LIKVIDACE ODPADNÍCH VOD
Počet obyv.napoj.na ČOV
- trvale bydlící | os. | 0 | 0 | 0 | 68 | 68 | 67 | 67 | 66
- počet osob s ČOP | os. | 0 | 0 | 0 | 0 | 0 | 0 | 0 | 0
Počet obyv.napoj.na septiky
- trvale bydlící | os. | 0 | 0 | 0 | 0 | 0 | 0 | 0 | 0
- počet osob s ČOP | os. | 0 | 0 | 0 | 0 | 0 | 0 | 0 | 0
Počet obyv.s odvoz OV
- trvale bydlící | os. | 72 | 72 | 72 | 3 | 3 | 3 | 3 | 3
- počet osob s ČOP | os. | 20 | 20 | 20 | 20 | 20 | 20 | 20 | 20
Průmysl,zemědelství,vybavenost | - | 2017: vybavenost
Způsob likvidace | - | jímky na vyvážení | jímky na vyvážení | jímky na vyvážení | obecní ČOV | obecní ČOV | obecní ČOV | obecní ČOV | obecní ČOV
Množství odp.vod | m3/d | 1.84 | 1.84 | 1.84 | 1.82 | 1.82 | 1.8 | 1.8 | 1.78
BSK5 | kg/d | 0.644 | 0.644 | 0.644 | 0.637 | 0.637 | 0.63 | 0.63 | 0.623
NL | kg/d | 0.59033 | 0.59033 | 0.59033 | 0.58392 | 0.58392 | 0.5775 | 0.5775 | 0.57108
CHSK | kg/d | 1.288 | 1.288 | 1.288 | 1.274 | 1.274 | 1.26 | 1.26 | 1.246
N-celk | kg/d | 0.11807 | 0.11807 | 0.11807 | 0.11678 | 0.11678 | 0.1155 | 0.1155 | 0.11422
N-NH4 | kg/d | 0.055813 | 0.055813 | 0.055813 | 0.055207 | 0.055207 | 0.0546 | 0.0546 | 0.053993
N-NO3 | kg/d | 0.010733 | 0.010733 | 0.010733 | 0.010617 | 0.010617 | 0.0105 | 0.0105 | 0.010383
P-celk | kg/d | 0.026833 | 0.026833 | 0.026833 | 0.026542 | 0.026542 | 0.02625 | 0.02625 | 0.025958
Počet ČOV | ks | 0 | 0 | 0 | 1 | 1 | 1 | 1 | 1
Kapacita ČOV | m3/d | 0 | 0 | 0 | 15 | 15 | 15 | 15 | 15
Počet čerpacích stanic | ks | 0 | 0 | 0 | 0 | 0 | 0 | 0 | 0
Délka kanal.sítě | km | 0 | 0 | 0 | 1.289 | 1.289 | 1.289 | 1.289 | 1.289
Počet kanal.přípojek | ks | 0 | 0 | 0 | 33 | 33 | 33 | 33 | 33
Jímky a septiky | ks | 0 | 0 | 0 | 0 | 0 | 0 | 0 | 0
Mikročistírny | ks | 0 | 0 | 0 | 0 | 0 | 0 | 0 | 0
Vysvětlivka : Počet osob s ČOP = Počet osob s časově omezeným pobytem
|  | 127.581 | 128.2261 | 128.3873 | 128.5486 | 128.7099 | 128.8711 | 129.0324 | 129.1937

## tab.X
Kraj : Jihomoravský | [5 empty] | Provozní skupina: CZ0641.6202.0110.02 - Velké Opatovice - část obce Brťov u Velkých Opatovic
Tab. X - KANALIZACE - BILANCE ODPADNÍCH VOD A ZNEČIŠTĚNÍ
CZ0641.6202.0110.02 - Velké Opatovice - část obce Brťov u Velkých Opatovic
(číslo a název obce)
| jedn. | 2017 | 2020 | 2025 | 2030 | 2035 | 2040 | 2045 | 2050
CELKOVÁ PRODUKCE
odpadních vod | m3/d | 8.1688 | 8.1688 | 8.1688 | 9.4638 | 9.4638 | 9.3411 | 9.3411 | 9.2184
BSK5 | kg/d | 2.384 | 2.384 | 2.384 | 5.077 | 5.077 | 5.01 | 5.01 | 4.943
NL | kg/d | 2.1853 | 2.1853 | 2.1853 | 4.6539 | 4.6539 | 4.5925 | 4.5925 | 4.5311
CHSK | kg/d | 4.478 | 4.478 | 4.478 | 9.414 | 9.414 | 9.29 | 9.29 | 9.166
Počet EO | os. | 39.7333 | 39.7333 | 39.7333 | 84.6167 | 84.6167 | 83.5 | 83.5 | 82.3833
odp.vod likv. na ČOV | m3/d | 0 | 0 | 0 | 8.8063 | 8.8063 | 8.6836 | 8.6836 | 8.5608
odp.vod likv. v septicích | m3/d | 0 | 0 | 0 | 0 | 0 | 0 | 0 | 0
odp.vod likv. jiným způsobem | m3/d | 8.1688 | 8.1688 | 8.1688 | 0.65753 | 0.65753 | 0.65753 | 0.65753 | 0.65753
PŘÍSUN ODP. VOD Z JINÝCH LOKALIT
množství odpadních vod | m3/d | 0 | 0 | 0 | 0 | 0 | 0 | 0 | 0
BSK5 | kg/d | 0 | 0 | 0 | 0 | 0 | 0 | 0 | 0
NL | kg/d | 0 | 0 | 0 | 0 | 0 | 0 | 0 | 0
CHSK | kg/d | 0 | 0 | 0 | 0 | 0 | 0 | 0 | 0
ODVEDENÍ ODP. VOD NA JINÉ LOKALITY
množství odpadních vod | m3/d | 0 | 0 | 0 | 0 | 0 | 0 | 0 | 0
BSK5 | kg/d | 0 | 0 | 0 | 0 | 0 | 0 | 0 | 0
NL | kg/d | 0 | 0 | 0 | 0 | 0 | 0 | 0 | 0
CHSK | kg/d | 0 | 0 | 0 | 0 | 0 | 0 | 0 | 0
PŘÍTOK NA ČOV
množství odpadních vod | m3/d |  |  |  | 8.8063 | 8.8063 | 8.6836 | 8.6836 | 8.5608
BSK5 | kg/d |  |  |  | 4.717 | 4.717 | 4.65 | 4.65 | 4.583
NL | kg/d |  |  |  | 4.3239 | 4.3239 | 4.2625 | 4.2625 | 4.2011
CHSK | kg/d |  |  |  | 8.754 | 8.754 | 8.63 | 8.63 | 8.506
Počet EO | os |  |  |  | 78.6167 | 78.6167 | 77.5 | 77.5 | 76.3833
Typ ČOV | - |  |  |  | 18 | 18 | 18 | 18 | 18
Dočištění - snížení BSK5 | - | bar: 2030 to 2050
Denitrifikace | - |  |  |  | ano | ano | ano | ano | ano
Odstraňování fosforu | - |  |  |  | ano | ano | ano | ano | ano
množství odpadních vod | m3/d |  |  |  | 8.8063 | 8.8063 | 8.6836 | 8.6836 | 8.5608
ODSTRANĚNÉ ZNEČIŠTĚNÍ
BSK5 | kg/d | 0 | 0 | 0 | 4.4528 | 4.4528 | 4.3895 | 4.3895 | 4.3262
NL | kg/d | 0 | 0 | 0 | 3.9717 | 3.9717 | 3.9152 | 3.9152 | 3.8587
CHSK | kg/d | 0 | 0 | 0 | 7.7853 | 7.7853 | 7.6748 | 7.6748 | 7.5643
ZBYTKOVÉ ZNEČIŠTĚNÍ
BSK5 | kg/d | 2.384 | 2.384 | 2.384 | 0.26419 | 0.26419 | 0.26051 | 0.26051 | 0.25682
NL | kg/d | 2.1853 | 2.1853 | 2.1853 | 0.35225 | 0.35225 | 0.34734 | 0.34734 | 0.34243
CHSK | kg/d | 4.478 | 4.478 | 4.478 | 0.96869 | 0.96869 | 0.95519 | 0.95519 | 0.94169
Produkce kalů | m3/r | 0 | 0 | 0 | 54.1759 | 54.1759 | 53.4055 | 53.4055 | 52.6351
Způsob likvidace kalů | - |  |  |  | 6 | 6 | 6 | 6 | 6
Množství kalu po odvodnění | m3/r | 0 | 0 | 0 | 13.0022 | 13.0022 | 12.8173 | 12.8173 | 12.6324
Typ čistírny odpadních vod: |  | 2030: Způsoby likvidace kalů:
0 - neurčeno |  | 2017: 10 - aktivační s nitrifikací; 2030: 0 - neurčeno
1 - septik |  | 2017: 11 - aktivační s denitrif. a nitrif.; 2030: 1 - přímá aplikace na zemědělské a lesní půdě
2 - septik s dočištěním |  | 2017: 12 - čist. s biologickými filtry; 2030: 2 - kompostování
3 - domovní mikročistírna - disky |  | 2017: 13 - aktivační čistírna a rybník; 2030: 3 - skládkování
4 - domovní mikročistírna - filtry |  | 2017: 14 - aktiv. č. s nitrif. a rybník; 2030: 4 - spalování
5 - kořenová čistírna |  | 2017: 15 - aktiv. č. s nitr. a mikrosíty; 2030: 5 - rekultivace
6 - stabilizační nádrž |  | 2017: 16 - aktivač. č. a rycholfiltrace; 2030: 6 - převoz do jiné ČOV ke zpracování
7 - čistírna s biokontaktory |  | 2017: 17 - č. s nitrif. a srážením P; 2030: 101 - přímá aplikace na zemědělské a lesní půdě + kompostování
8 - malá aktiv. čistírna s nitrifikací |  | 2017: 18 - č. s denitrif. + nitr. + sráž. P; 2030: 102 - přímá aplikace na zemědělské a lesní půdě + skládkování
9 - aktivační čistírna |  | 2017: 19 - č. s denit., nitr., sráž. P, filtr.; 2030: 103 - kompostování + spalování
104 - skládkování + převoz do jiné ČOV
105 - přímá aplikace na zem. a les. půdě + kompostování + převoz do jiné ČOV
106 - kompostování + skládkování + rekultivace

## tab.XII
Plán rozvoje pro kraj : Jihomoravský |  |  |  | Provozní skupina : |  | CZ0641.6202.0110.02-Velké Opatovice - část obce Brťov u Velkých Opatovic
Tab. XII - TECHNICKÉ A FINANČNÍ ÚDAJE KANALIZACÍ
CZ0641.6202.0110.02-Velké Opatovice - část obce Brťov u Velkých Opatovic
(číslo a název obce)
ID | K | H l a v n í o b j e k t y |  |  |  | stávající objekty |  |  | rekonstrukce |  | nové stavby
|  | 1 čistírny odpadních vod |  |  |  | DHM | rok uved. | posl. rekon. | DHM | rok zaháj. | DHM | rok zaháj.
|  | název | typ ČOV |  | kap. m3/d | mil. Kč | do provozu | /rok zrušení | mil.Kč | /ukončení | mil. Kč | /ukončení
C.N |  | ČOV Brťov u Velkých Opatovic | čistírna s denitrifikací + nitrifikací + srážením P |  | 15 | [5 empty] | 1.17 | 2028/2028
2 biologický rybník
|  |  | plocha (ha) |  | kap. EO
3 kanalizační síť
|  |  |  | DN(mm) | délka(km)
K.N |  | Nový KS Brťov u Velkých Opatovic |  | < 100 | 1.289 | [5 empty] | 9.1906 | 2028/2030
4 výtlačné řady
|  |  |  | DN(mm) | délka(km)
5 čerpací stanice
|  |  |  | Qkap(l/s) | h(m)
6 kanalizační přípojky
|  |  |  | počet | délka(km)
S.N |  | přípojky Brťov u Velkých Opatovic |  | 33 | 0.264 | [5 empty] | 1.0745 | 2028/2030
7 jímky
|  |  | typ |  | počet ks
|  | SOUČET |  |  |  | 0 |  |  | 0 |  | 11.435